## 扉-1 招标工程量清单扉页
|  | 2号楼水房及卫生间改造建筑装饰 |  |  | 工程
招 标 工 程 量 清 单
招 标 人： |  |  | 造价咨询人：
| （单位盖章） |  |  | (单位资质专用章)
法定代表人 或其授权人： |  |  | 法定代表人 或其授权人：
| (签字或盖章) |  |  | (签字或盖章)
编 制 人： |  |  | 复 核 人：
| (造价人员签字盖专用章) |  |  | (造价工程师签字盖专用章)
编 制 时 间： | 年 月 日 |  | 复 核 时 间： | 年 月 日
扉-1

## 表-08 分部分项工程和单价措施项目清单与计价表
分部分项工程和单价措施项目清单与计价表
工程名称：2号楼水房及卫生间改造建筑装饰 |  |  |  | 标段：肿瘤医院病房条件提升项目-特需病房、公共卫生间及水房改造工程 |  |  |  |  | 第 1 页 共 2 页
序号 | 项目编码 | 项目名称 | 项目特征描述 |  | 计量单位 | 工程量 | 金额（元）
[7 empty] | 综合单价 | 综合合价 |  | 其中：暂估价
整个项目
1 | 011101005001 | 自流坪楼地面 | 水房及卫生间地面自流平地面4mm |  | m2 | 146.87
2 | 011103001001 | 橡胶板楼地面 | 水房及卫生间地面防火B1级PVC聚绿乙烯块材4mm用专用胶粘剂铺贴 |  | m2 | 149.32
3 | 011207001003 | 墙面装饰板 | 水房及卫生间墙防火A级洁净板6mm厚 1、防火医疗洁净板制安（基层、面层、封边、阴角、阳角、收边、工字明缝条等全部工序） 2、轻钢龙骨 |  | m2 | 502.85
4 | 011502001001 | 金属装饰线 | 300宽铝合金过桥线 |  | m | 13.5
5 | 011302001002 | 吊顶天棚 | 水房及卫生间轻钢龙骨集成吊顶 |  | m2 | 146.87
6 | 011606003001 | 天棚面龙骨及饰面拆除 | 水房及卫生间原吊顶拆除外运 |  | m2 | 146.87
7 | 011610002002 | 金属门窗拆除 | 原水房及卫生间门拆除外运 |  | m2 | 32.4
8 | 010808004001 | 金属门窗套 | 镀膜钢板包口 |  | m2 | 41.77
9 | 011203001001 | 零星项目一般抹灰 | 拆除门口抹灰 |  | m2 | 15.91
10 | 011101006001 | 平面砂浆找平层 | 厕所蹲台地面找平水泥砂浆 |  | m2 | 28.94
11 | 010808003001 | 饰面夹板筒子板 | 防火A级洁净板窗套口 轻钢龙骨防火医疗洁净板制安（基层、面层、封边、阴角、阳角、收边、工字明缝条等全部工序） |  | m2 | 59.5
本页小计
注：为计取规费等的使用，可在表中增设其中：“定额人工费”。
表—08
分部分项工程和单价措施项目清单与计价表
工程名称：2号楼水房及卫生间改造建筑装饰 |  |  |  | 标段：肿瘤医院病房条件提升项目-特需病房、公共卫生间及水房改造工程 |  |  |  |  | 第 2 页 共 2 页
序号 | 项目编码 | 项目名称 | 项目特征描述 |  | 计量单位 | 工程量 | 金额（元）
[7 empty] | 综合单价 | 综合合价 |  | 其中：暂估价
12 | 011105006001 | 金属踢脚线 | 150高白钢踢脚线 |  | m | 98.16
13 | 010809004001 | 石材窗台板 |  |  | m2 | 10.95
14 | 010810004001 | 铝合金窗帘盒 | 窗帘盒及轨道 |  | m | 28.01
15 | 011505010001 | 镜面玻璃 | 水房及卫生间 盥洗台上镜面安装 |  | m2 | 25.49
16 | 011601001001 | 砖砌体拆除 | 原厕所蹲台拆除外运 |  | m3 | 3.86
17 | 010401012001 | 零星砌砖 | 厕所墩台砌筑 |  | m3 | 3.84
18 | 010904002001 | 楼(地)面涂膜防水 | 厕所蹲台部位防水涂膜 |  | m2 | 33.96
19 | 011502001003 | 金属装饰线 | 厕所墩台白钢压角50宽 |  | m | 21.44
20 | 011210006001 | 其他隔断 | 2.1米高抗倍特板（含压条、门及五金、等隔断全部内容） |  | m2 | 80.3
21 | 011502001002 | 金属装饰线 | 阳角及压角线线 |  | m | 102.3
22 | 011207001004 | 墙面装饰板 | 包管龙骨及基层 |  | m2 | 40.59
分部小计
措施项目
23 | 011703001001 | 垂直运输 | 垂直运输 |  | 项 | 1
24 | 011701006001 | 满堂脚手架 |  |  | m2 | 146.87
分部小计
本页小计
合 计
注：为计取规费等的使用，可在表中增设其中：“定额人工费”。
表—08

## 表-11 总价措施项目清单与计价表
总价措施项目清单与计价表
工程名称：2号楼水房及卫生间改造建筑装饰 |  |  |  | 标段：肿瘤医院病房条件提升项目-特需病房、公共卫生间及水房改造工程 |  |  |  | 第 1 页 共 1 页
序号 | 项目编码 | 项目名称 | 计算基础 |  | 费率 (%) | 金额 (元) | 调整 费率 (%) |  | 调整后 金额(元) | 备注
1 | 011707001001 | 安全文明施工费 | 分部分项合计+单价措施项目费-分部分项设备费-单价措施项目设备费 |  | 3.28
2 | 011707002001 | 夜间施工费 | 分部分项计费人工费+单价措施计费人工费 |  | 0.12
3 | 011707004001 | 二次搬运费 | 分部分项计费人工费+单价措施计费人工费 |  | 0.12
4 | 011707005002 | 冬季施工增加费 | 分部分项冬季施工人工预算价+分部分项冬季施工机具预算价+单价措施冬季施工人工预算价+单价措施冬季施工机具预算价 |  | 5
5 | 011707005001 | 雨季施工增加费 | 分部分项计费人工费+单价措施计费人工费 |  | 0.11
6 | 011707007001 | 已完工程及设备保护费 | 分部分项计费人工费+单价措施计费人工费 |  | 0.11
7 | 01B001 | 工程定位复测费 | 分部分项计费人工费+单价措施计费人工费 |  | 0.08
8 | 01B002 | 专业工程措施项目费
合 计
编制人（造价人员）： |  |  |  | 复核人（造价工程师）：
注：1.“计算基础”中安全文明施工费可为“定额基价”、“定额人工费”或“定额人工费+定额机械费”，其他项目可为“定额人工费”或“定额人工费+定额机械费”。 2.按施工方案计算的措施费，若无“计算基础”和“费率”的数值，也可只填“金额”数值，但应在备注栏说明施工方案出处或计算方法。
表-11

## 表-11-1 总价措施项目专业工程措施项目计价明细表
总价措施项目专业工程措施项目计价明细表
工程名称：2号楼水房及卫生间改造建筑装饰 |  |  |  | 标段：肿瘤医院病房条件提升项目-特需病房、公共卫生间及水房改造工程 |  |  |  |  | 第 1 页 共 1 页
序号 | 清单编码 | 清单名称 | 清单特征描述 |  | 计量单位 | 工程量 | 金额
[7 empty] | 综合单价 | 综合合价 |  | 其中
暂估价
注：为计取规费等的使用，可在表中增设其中：“定额人工费”。
表-11-1

## 表-12 其他项目清单与计价汇总表
其他项目清单与计价汇总表
工程名称：2号楼水房及卫生间改造建筑装饰 |  | 标段：肿瘤医院病房条件提升项目-特需病房、公共卫生间及水房改造工程 |  |  | 第 1 页 共 1 页
序号 | 项目名称 |  | 金额（元） | 结算金额（元） |  | 备注
1 | 暂列金额 |  |  |  |  | 明细详见表-12-1
2 | 暂估价
2.1 | 材料暂估价 |  | — |  |  | 明细详见表-12-2
2.2 | 专业工程暂估价 |  |  |  |  | 明细详见表-12-3
3 | 计日工 |  |  |  |  | 明细详见表-12-4
4 | 总承包服务费 |  |  |  |  | 明细详见表-12-5
合 计
注：材料（工程设备）暂估单价进入清单项目综合单价，此处不汇总。
表—12

## 表-12-1 暂列金额表
暂列金额明细表
工程名称：2号楼水房及卫生间改造建筑装饰 |  | 标段：肿瘤医院病房条件提升项目-特需病房、公共卫生间及水房改造工程 |  |  | 第 1 页 共 1 页
序号 | 名称 |  | 计量单位 | 暂定金额 |  | 备注
1 | 暂列金额 |  | 项 |  |  | 计算基础为分部分项工程费-工程设备费，费率为10-15%。市政维修养护定额：计算基础为分部分项工程费-工程设备费，费率为10%。
合 计 | [5 empty] | —
注：此表由招标人填写，如不能详列，也可只列暂列金额总额，投标人应将上述暂列金额计入投标总价中。
表—12—1

## 表-12-3 专业工程暂估价及结算价表
专业工程暂估价及结算价表
工程名称：2号楼水房及卫生间改造建筑装饰 |  |  | 标段：肿瘤医院病房条件提升项目-特需病房、公共卫生间及水房改造工程 |  |  |  | 第 1 页 共 1 页
序号 | 工程名称 | 工程内容 |  | 暂估金额 （元） | 结算金额 (元) | 差额 ±(元) |  | 备注
合 计 |  |  |  | 0 |  |  |  | —
注：此表由招标人填写，投标人应将上述专业工程暂估价计入投标总价中。
表—12—3

## 表-13 规费、税金项目清单与计价表
规费、税金项目清单与计价表
工程名称：2号楼水房及卫生间改造建筑装饰 |  |  | 标段：肿瘤医院病房条件提升项目-特需病房、公共卫生间及水房改造工程 |  | 第 1 页 共 1 页
序号 | 项目名称 | 计算基础 |  | 计算基数 |  | 计算费率(%) | 金额(元)
1 | 规费 | [（A）+（B）+（C）+人工费价差]×费率
1.1 | 社会保险费 | 养老保险费+医疗保险费+失业保险费+工伤保险费+生育保险费
1.1.1 | 养老保险费 | 计费人工费+人工价差 |  |  |  | 16
1.1.2 | 医疗保险费 | 计费人工费+人工价差 |  |  |  | 7.5
1.1.3 | 失业保险费 | 计费人工费+人工价差 |  |  |  | 0.5
1.1.4 | 工伤保险费 | 计费人工费+人工价差 |  |  |  | 1
1.1.5 | 生育保险费 | 计费人工费+人工价差 |  |  |  | 0.6
1.2 | 住房公积金 | 计费人工费+人工价差 |  |  |  | 5
1.3 | 环境保护税 | 按实际发生计算
2 | 税金 | [（一）+（二）+（三）+（四）-（3）-（4）-甲供材料费]×税率 |  |  |  | 9
合 计
编制人（造价人员）： |  |  | 复核人（造价工程师）：
表—13