## 扉-1 招标工程量清单扉页
|  | 5号楼特需病房改造电气 |  |  | 工程
招 标 工 程 量 清 单
招 标 人： |  |  | 造价咨询人：
| （单位盖章） |  |  | (单位资质专用章)
法定代表人 或其授权人： |  |  | 法定代表人 或其授权人：
| (签字或盖章) |  |  | (签字或盖章)
编 制 人： |  |  | 复 核 人：
| (造价人员签字盖专用章) |  |  | (造价工程师签字盖专用章)
编 制 时 间： | 年 月 日 |  | 复 核 时 间： | 年 月 日
扉-1

## 表-08 分部分项工程和单价措施项目清单与计价表
分部分项工程和单价措施项目清单与计价表
工程名称：5号楼特需病房改造电气 |  |  |  | 标段：肿瘤医院病房条件提升项目-特需病房、公共卫生间及水房改造工程 |  |  |  |  | 第 1 页 共 2 页
序号 | 项目编码 | 项目名称 | 项目特征描述 |  | 计量单位 | 工程量 | 金额（元）
[7 empty] | 综合单价 | 综合合价 |  | 其中：暂估价
整个项目
1 | 030404033001 | 风扇 |  |  | 台 | 7
2 | 030404035001 | 插座 | 防水密闭型插座距地0.5米暗装 |  | 个 | 7
3 | 030404035002 | 插座 | TO双控信息插座距地1.5米暗装 |  | 个 | 7
4 | 030404035003 | 插座 | 带保护接点单项二三孔插座250V 10A距地1.5米暗装 |  | 个 | 49
5 | 030404035004 | 插座 | 拆除原插座 |  | 个 | 16
6 | 030502005001 | 双绞线缆 |  |  | m | 87.5
7 | 030411001001 | 配管 | JDG16 WC SCE |  | m | 228.9
8 | 030411001002 | 配管 | JDG20 WC SCE |  | m | 185.86
9 | 030411004001 | 配线 | WDZN-BYJ-2.5 |  | m | 686.7
10 | 030411004002 | 配线 | WDZN-BYJ-4 |  | m | 557.58
11 | 030404019001 | 控制开关 | 更换双联开关 1、拆除旧的 2、更换新的 |  | 个 | 14
12 | 01B001 | 灯带 | 1.每米10WLED灯带安装 |  | m | 80.01
13 | 011613001001 | 灯具拆除 | 原有灯具拆除 |  | 套 | 7
14 | 030412004001 | 装饰灯 | 病房用灯具安装 1、2*22W LED吸顶灯安装 2、规格：300*300 |  | 套
15 | 030412004002 | 装饰灯 | 卫生间用灯具安装 11*18W LED吸顶灯安装 2、规格：300*300 |  | 套 | 7
16 | 030413002001 | 凿(压)槽 |  |  | m | 19.7
17 | 030411006001 | 接线盒 |  |  | 个 | 98
18 | 030607004001 | 信号报警装置 | 无障碍声光报警器 |  | 套 | 7
本页小计
注：为计取规费等的使用，可在表中增设其中：“定额人工费”。
表—08
分部分项工程和单价措施项目清单与计价表
工程名称：5号楼特需病房改造电气 |  |  |  | 标段：肿瘤医院病房条件提升项目-特需病房、公共卫生间及水房改造工程 |  |  |  |  | 第 2 页 共 2 页
序号 | 项目编码 | 项目名称 | 项目特征描述 |  | 计量单位 | 工程量 | 金额（元）
[7 empty] | 综合单价 | 综合合价 |  | 其中：暂估价
19 | 030607004002 | 信号报警装置 | 无障碍呼叫按钮 |  | 套 | 7
20 | 030404031001 | 小电器 | 1.6KW 速热热水器安装 |  | 个 | 7
分部小计
措施项目
分部小计
本页小计
合 计
注：为计取规费等的使用，可在表中增设其中：“定额人工费”。
表—08

## 表-11 总价措施项目清单与计价表
总价措施项目清单与计价表
工程名称：5号楼特需病房改造电气 |  |  |  | 标段：肿瘤医院病房条件提升项目-特需病房、公共卫生间及水房改造工程 |  |  |  | 第 1 页 共 1 页
序号 | 项目编码 | 项目名称 | 计算基础 |  | 费率 (%) | 金额 (元) | 调整 费率 (%) |  | 调整后 金额(元) | 备注
1 | 031302001001 | 安全文明施工费 | 分部分项合计+单价措施项目费-分部分项设备费-单价措施项目设备费 |  | 2.72
2 | 031302002001 | 夜间施工费 | 分部分项计费人工费+单价措施计费人工费 |  | 0.12
3 | 031302004001 | 二次搬运费 | 分部分项计费人工费+单价措施计费人工费 |  | 0.12
4 | 031302005002 | 冬季施工增加费 | 分部分项冬季施工人工预算价+分部分项冬季施工机具预算价+单价措施冬季施工人工预算价+单价措施冬季施工机具预算价 |  | 5
5 | 031302005001 | 雨季施工增加费 | 分部分项计费人工费+单价措施计费人工费 |  | 0.11
6 | 031302006001 | 已完工程及设备保护费 | 分部分项计费人工费+单价措施计费人工费 |  | 0.11
7 | 03B001 | 工程定位复测费 | 分部分项计费人工费+单价措施计费人工费 |  | 0.08
8 | 03B002 | 专业工程措施项目费
合 计
编制人（造价人员）： |  |  |  | 复核人（造价工程师）：
注：1.“计算基础”中安全文明施工费可为“定额基价”、“定额人工费”或“定额人工费+定额机械费”，其他项目可为“定额人工费”或“定额人工费+定额机械费”。 2.按施工方案计算的措施费，若无“计算基础”和“费率”的数值，也可只填“金额”数值，但应在备注栏说明施工方案出处或计算方法。
表-11

## 表-11-1 总价措施项目专业工程措施项目计价明细表
总价措施项目专业工程措施项目计价明细表
工程名称：5号楼特需病房改造电气 |  |  |  | 标段：肿瘤医院病房条件提升项目-特需病房、公共卫生间及水房改造工程 |  |  |  |  | 第 1 页 共 1 页
序号 | 清单编码 | 清单名称 | 清单特征描述 |  | 计量单位 | 工程量 | 金额
[7 empty] | 综合单价 | 综合合价 |  | 其中
暂估价
注：为计取规费等的使用，可在表中增设其中：“定额人工费”。
表-11-1

## 表-12 其他项目清单与计价汇总表
其他项目清单与计价汇总表
工程名称：5号楼特需病房改造电气 |  | 标段：肿瘤医院病房条件提升项目-特需病房、公共卫生间及水房改造工程 |  |  | 第 1 页 共 1 页
序号 | 项目名称 |  | 金额（元） | 结算金额（元） |  | 备注
1 | 暂列金额 |  |  |  |  | 明细详见表-12-1
2 | 暂估价
2.1 | 材料暂估价 |  | — |  |  | 明细详见表-12-2
2.2 | 专业工程暂估价 |  |  |  |  | 明细详见表-12-3
3 | 计日工 |  |  |  |  | 明细详见表-12-4
4 | 总承包服务费 |  |  |  |  | 明细详见表-12-5
合 计
注：材料（工程设备）暂估单价进入清单项目综合单价，此处不汇总。
表—12

## 表-12-1 暂列金额表
暂列金额明细表
工程名称：5号楼特需病房改造电气 |  | 标段：肿瘤医院病房条件提升项目-特需病房、公共卫生间及水房改造工程 |  |  | 第 1 页 共 1 页
序号 | 名称 |  | 计量单位 | 暂定金额 |  | 备注
1 | 暂列金额 |  | 项 |  |  | 计算基础为分部分项工程费-工程设备费，费率为10-15%。市政维修养护定额：计算基础为分部分项工程费-工程设备费，费率为10%。
合 计 | [5 empty] | —
注：此表由招标人填写，如不能详列，也可只列暂列金额总额，投标人应将上述暂列金额计入投标总价中。
表—12—1

## 表-12-3 专业工程暂估价及结算价表
专业工程暂估价及结算价表
工程名称：5号楼特需病房改造电气 |  |  | 标段：肿瘤医院病房条件提升项目-特需病房、公共卫生间及水房改造工程 |  |  |  | 第 1 页 共 1 页
序号 | 工程名称 | 工程内容 |  | 暂估金额 （元） | 结算金额 (元) | 差额 ±(元) |  | 备注
合 计 |  |  |  | 0 |  |  |  | —
注：此表由招标人填写，投标人应将上述专业工程暂估价计入投标总价中。
表—12—3

## 表-13 规费、税金项目清单与计价表
规费、税金项目清单与计价表
工程名称：5号楼特需病房改造电气 |  |  | 标段：肿瘤医院病房条件提升项目-特需病房、公共卫生间及水房改造工程 |  | 第 1 页 共 1 页
序号 | 项目名称 | 计算基础 |  | 计算基数 |  | 计算费率(%) | 金额(元)
1 | 规费 | [（A）+（B）+（C）+人工费价差]×费率
1.1 | 社会保险费 | 养老保险费+医疗保险费+失业保险费+工伤保险费+生育保险费
1.1.1 | 养老保险费 | 计费人工费+人工价差 |  |  |  | 16
1.1.2 | 医疗保险费 | 计费人工费+人工价差 |  |  |  | 7.5
1.1.3 | 失业保险费 | 计费人工费+人工价差 |  |  |  | 0.5
1.1.4 | 工伤保险费 | 计费人工费+人工价差 |  |  |  | 1
1.1.5 | 生育保险费 | 计费人工费+人工价差 |  |  |  | 0.6
1.2 | 住房公积金 | 计费人工费+人工价差 |  |  |  | 5
1.3 | 环境保护税 | 按实际发生计算
2 | 税金 | [（一）+（二）+（三）+（四）-（3）-（4）-甲供材料费]×税率 |  |  |  | 9
合 计
编制人（造价人员）： |  |  | 复核人（造价工程师）：
表—13