## 扉-1 招标工程量清单扉页
|  | 消防电工程 |  |  | 工程
招 标 工 程 量 清 单
招 标 人： |  |  | 造价咨询人：
| （单位盖章） |  |  | (单位资质专用章)
法定代表人 或其授权人： |  |  | 法定代表人 或其授权人：
| (签字或盖章) |  |  | (签字或盖章)
编 制 人： |  |  | 复 核 人：
| (造价人员签字盖专用章) |  |  | (造价工程师签字盖专用章)
编 制 时 间： | 年 月 日 |  | 复 核 时 间： | 年 月 日
扉-1

## 表-08 分部分项工程和单价措施项目清单与计价表
分部分项工程和单价措施项目清单与计价表
工程名称：消防电工程 |  |  |  | 标段：中医医院2号楼内镜室建设 |  |  |  |  | 第 1 页 共 4 页
序号 | 项目编码 | 项目名称 | 项目特征描述 |  | 计量单位 | 工程量 | 金额（元）
[7 empty] | 综合单价 | 综合合价 |  | 其中：暂估价
应急照明
1 | 030404017001 | 配电箱 | 1.名称:应急照明配电箱AZ1 2.规格:实际为准 3.安装方式:暗装 底边距地面1.5m |  | 台 | 1
2 | 030411001001 | 配管 | 1.名称:配管 2.材质:SC 3.规格:15 4.配置形式:明配 |  | m | 114.54
3 | 030411004001 | 配线 | 1.名称:电气配线 2.配线形式:管内配线 3.型号:NH-RVS2*1.5 4.材质:铜芯 |  | m | 125.2
4 | 030412004002 | 装饰灯 | 1.名称:消防应急标志灯具-疏散出口 2.型号:DC36V 1W 自带电源型 3.安装形式:门框上方0.2m暗装 |  | 套 | 4
5 | 030412004003 | 装饰灯 | 1.名称:消防应急标志灯具-疏散指示 2.型号:DC36V 1W 自带电源型 3.安装形式:底边距地0.5米壁装 |  | 套 | 6
6 | 030412004004 | 装饰灯 | 1.名称:消防应急标志灯具-楼层指示 2.型号:DC36V 1W 自带电源型 3.安装形式:底边距地0.5米壁装 |  | 套 | 1
本页小计
注：为计取规费等的使用，可在表中增设其中：“定额人工费”。
表—08
分部分项工程和单价措施项目清单与计价表
工程名称：消防电工程 |  |  |  | 标段：中医医院2号楼内镜室建设 |  |  |  |  | 第 2 页 共 4 页
序号 | 项目编码 | 项目名称 | 项目特征描述 |  | 计量单位 | 工程量 | 金额（元）
[7 empty] | 综合单价 | 综合合价 |  | 其中：暂估价
7 | 030412004005 | 装饰灯 | 1.名称:消防应急照明灯具 2.型号:DC36V 7W 自带电源型 3.安装形式:底距地2.4m壁装 |  | 套 | 3
8 | 030412004006 | 装饰灯 | 1.名称:消防应急照明灯具 2.型号:DC36V 7W 自带电源型 3.安装形式:吸顶 |  | 套 | 9
9 | 030411006001 | 接线盒 | 1.名称:接线盒 2.材质:铁 3.规格:86盒 4.安装形式:暗装 |  | 个 | 23
分部小计
自动报警
10 | 030904001001 | 点型探测器 | 1.名称:感烟探测器 2.线制:吸顶安装 |  | 个 | 21
11 | 030904007001 | 消防广播(扬声器) | 1.名称:火灾警报扬声器 2.安装方式:吸顶安装 |  | 个 | 6
12 | 030904008001 | 模块(模块箱) | 1.名称:隔离器 2.输出形式:吸顶安装 |  | 个 | 1
13 | 030904003001 | 按钮 | 1.名称:消火栓报警按钮 2.规格:消火栓箱内,距地1.3米 |  | 个 | 2
14 | 030904003002 | 按钮 | 1.名称:手动报警按钮(带电话插口) 2.规格:距地1.3米 |  | 个 | 1
本页小计
注：为计取规费等的使用，可在表中增设其中：“定额人工费”。
表—08
分部分项工程和单价措施项目清单与计价表
工程名称：消防电工程 |  |  |  | 标段：中医医院2号楼内镜室建设 |  |  |  |  | 第 3 页 共 4 页
序号 | 项目编码 | 项目名称 | 项目特征描述 |  | 计量单位 | 工程量 | 金额（元）
[7 empty] | 综合单价 | 综合合价 |  | 其中：暂估价
15 | 030904005001 | 声光报警器 | 1.名称:声光警报器 2.规格:距地2.4米 |  | 个 | 1
16 | 030904008002 | 模块(模块箱) | 1.名称:输入/输出模块 2.类型:设备附近 |  | 个 | 2
17 | 030411006002 | 接线盒 | 1.名称:接线盒 2.材质:铁 3.规格:86盒 4.安装形式:暗装 |  | 个 | 34
18 | 030411001002 | 配管 | 1.名称:配管 2.材质:SC 3.规格:20 4.配置形式:明配 |  | m | 179.66
19 | 030411004002 | 配线 | 1.名称:电气配线 2.配线形式:管内配线 3.型号:WDZN-RYJSP-2*1.5 4.材质:铜芯 |  | m | 176.43
20 | 030411004003 | 配线 | 1.名称:电气配线 2.配线形式:管内配线 3.型号:WDZN-RVVP-2*1.5 4.材质:铜芯 |  | m | 10
21 | 030411004004 | 配线 | 1.名称:配线 2.配线形式:管内穿线 3.型号:WDZN-BYJF 4.规格:2.5mm2 |  | m | 265.94
本页小计
注：为计取规费等的使用，可在表中增设其中：“定额人工费”。
表—08
分部分项工程和单价措施项目清单与计价表
工程名称：消防电工程 |  |  |  | 标段：中医医院2号楼内镜室建设 |  |  |  |  | 第 4 页 共 4 页
序号 | 项目编码 | 项目名称 | 项目特征描述 |  | 计量单位 | 工程量 | 金额（元）
[7 empty] | 综合单价 | 综合合价 |  | 其中：暂估价
22 | 030905001001 | 自动报警系统调试 | 1.点数:64点以内 2.线制:总线制 |  | 系统 | 1
分部小计
措施项目
23 | 031301017001 | 脚手架搭拆 |  |  | 项 | 1
分部小计
本页小计
合 计
注：为计取规费等的使用，可在表中增设其中：“定额人工费”。
表—08

## 表-11 总价措施项目清单与计价表
总价措施项目清单与计价表
工程名称：消防电工程 |  |  |  | 标段：中医医院2号楼内镜室建设 |  |  |  | 第 1 页 共 1 页
序号 | 项目编码 | 项目名称 | 计算基础 |  | 费率 (%) | 金额 (元) | 调整 费率 (%) |  | 调整后 金额(元) | 备注
1 | 031302001001 | 安全文明施工费 | 分部分项合计+单价措施项目费-分部分项设备费-单价措施项目设备费 |  | 2.72
2 | 031302002001 | 夜间施工费 | 分部分项计费人工费+单价措施计费人工费 |  | 0.12
3 | 031302004001 | 二次搬运费 | 分部分项计费人工费+单价措施计费人工费 |  | 0.12
4 | 031302005002 | 冬季施工增加费 | 分部分项冬季施工人工预算价+分部分项冬季施工机具预算价+单价措施冬季施工人工预算价+单价措施冬季施工机具预算价 |  | 5
5 | 031302005001 | 雨季施工增加费 | 分部分项计费人工费+单价措施计费人工费 |  | 0.11
6 | 031302006001 | 已完工程及设备保护费 | 分部分项计费人工费+单价措施计费人工费 |  | 0.11
7 | 03B001 | 工程定位复测费 | 分部分项计费人工费+单价措施计费人工费 |  | 0.08
8 | 03B002 | 专业工程措施项目费
合 计
编制人（造价人员）： |  |  |  | 复核人（造价工程师）：
注：1.“计算基础”中安全文明施工费可为“定额基价”、“定额人工费”或“定额人工费+定额机械费”，其他项目可为“定额人工费”或“定额人工费+定额机械费”。 2.按施工方案计算的措施费，若无“计算基础”和“费率”的数值，也可只填“金额”数值，但应在备注栏说明施工方案出处或计算方法。
表-11

## 表-11-1 总价措施项目专业工程措施项目计价明细表
总价措施项目专业工程措施项目计价明细表
工程名称：消防电工程 |  |  |  | 标段：中医医院2号楼内镜室建设 |  |  |  |  | 第 1 页 共 1 页
序号 | 清单编码 | 清单名称 | 清单特征描述 |  | 计量单位 | 工程量 | 金额
[7 empty] | 综合单价 | 综合合价 |  | 其中
暂估价
注：为计取规费等的使用，可在表中增设其中：“定额人工费”。
表-11-1

## 表-12 其他项目清单与计价汇总表
其他项目清单与计价汇总表
工程名称：消防电工程 |  | 标段：中医医院2号楼腔镜室改造 |  |  | 第 1 页 共 1 页
序号 | 项目名称 |  | 金额（元） | 结算金额（元） |  | 备注
1 | 暂列金额 |  | 2933.4 |  |  | 明细详见表-12-1
2 | 暂估价
2.1 | 材料暂估价 |  | — |  |  | 明细详见表-12-2
2.2 | 专业工程暂估价 |  |  |  |  | 明细详见表-12-3
3 | 计日工 |  |  |  |  | 明细详见表-12-4
4 | 总承包服务费 |  |  |  |  | 明细详见表-12-5
合 计
注：材料（工程设备）暂估单价进入清单项目综合单价，此处不汇总。
表—12

## 表-12-1 暂列金额表
暂列金额明细表
工程名称：消防电工程 |  | 标段：中医医院2号楼腔镜室改造 |  |  | 第 1 页 共 1 页
序号 | 名称 |  | 计量单位 | 暂定金额 |  | 备注
1 | 暂列金额 |  | 项 | 2933.4 |  | 计算基础为分部分项工程费-工程设备费，费率为10-15%。市政维修养护定额：计算基础为分部分项工程费-工程设备费，费率为10%。
合 计 | [5 empty] | —
注：此表由招标人填写，如不能详列，也可只列暂列金额总额，投标人应将上述暂列金额计入投标总价中。
表—12—1

## 表-12-2 材料(工程设备)暂估价及调整表
材料（工程设备）暂估单价及调整表
工程名称：消防电工程 | [5 empty] | 标段：中医医院2号楼内镜室建设 |  |  |  |  | 第 1 页 共 1 页
序号 | 材料 编码 | 材料(工程设备)名称、规格、型号 | 计量单位 | 数量 |  |  | 暂估(元) |  | 确认(元) |  |  | 差额±(元) |  | 备注
|  |  |  | 暂估 | 确认 |  | 单价 | 合价 | 单价 | 合价 |  | 单价 | 合价
合计
注：1.此表由招标人填写“暂估单价”，并在备注栏说明暂估价的材料、工程设备拟用在那些清单项目上，投标人应将上述材料、工程设备暂估单价计入工程量清单综合单价报价中
表—12—2

## 表-12-3 专业工程暂估价及结算价表
专业工程暂估价及结算价表
工程名称：消防电工程 |  |  | 标段：中医医院2号楼内镜室建设 |  |  |  | 第 1 页 共 1 页
序号 | 工程名称 | 工程内容 |  | 暂估金额 （元） | 结算金额 (元) | 差额 ±(元) |  | 备注
合 计 |  |  |  | 0 |  |  |  | —
注：此表由招标人填写，投标人应将上述专业工程暂估价计入投标总价中。
表—12—3

## 表-12-5 总承包服务费计价表
总承包服务费计价表
工程名称：消防电工程 |  |  | 标段：中医医院2号楼内镜室建设 |  |  | 第 1 页 共 1 页
序号 | 项目名称 | 项目价值（元） |  | 服务内容 | 计算基础 |  | 费率(%) | 金额
1 | 发包人供应材料 | [5 empty] | 2
2 | 发包人采购设备 | [5 empty] | 2
3 | 总承包人对发包人发包的专业工程管理和协调 | [5 empty] | 1.5
4 | 总承包人对发包人发包的专业工程管理和协调并提供配合服务 | [5 empty] | 5
合 计
注：此表项目名称、服务内容由招标人填写，编制招标控制价时，费率及金额由招标人按有关计价规定确定；投标时，费率及金额由投标人自主报价，计入投标总价中。
表—12—5

## 表-13 规费、税金项目清单与计价表
规费、税金项目清单与计价表
工程名称：消防电工程 |  |  | 标段：中医医院2号楼内镜室建设 |  | 第 1 页 共 1 页
序号 | 项目名称 | 计算基础 |  | 计算基数 |  | 计算费率(%) | 金额(元)
1 | 规费 | [（A）+（B）+（C）+人工费价差]×费率
1.1 | 社会保险费 | 养老保险费+医疗保险费+失业保险费+工伤保险费+生育保险费
1.1.1 | 养老保险费 | 计费人工费+人工价差 |  |  |  | 16
1.1.2 | 医疗保险费 | 计费人工费+人工价差 |  |  |  | 7.5
1.1.3 | 失业保险费 | 计费人工费+人工价差 |  |  |  | 0.5
1.1.4 | 工伤保险费 | 计费人工费+人工价差 |  |  |  | 1
1.1.5 | 生育保险费 | 计费人工费+人工价差 |  |  |  | 0.6
1.2 | 住房公积金 | 计费人工费+人工价差 |  |  |  | 5
1.3 | 环境保护税 | 按实际发生计算
2 | 税金 | [（一）+（二）+（三）+（四）-（3）-（4）-甲供材料费]×税率 |  |  |  | 9
合 计
编制人（造价人员）： |  |  | 复核人（造价工程师）：
表—13