## Sheet1
序号 | 名称 | 参数 | 数量 | 单位
1 | 无纺布 | 1.材料：长丝纺钻针刺土工织物 2.规格：400g/m 3.力学性能： （1）断裂强度（kN/m）≥15 （2）断裂伸长率（%）：40～80 （3）CBR 顶破强力（kN）≥2.6 （4）垂直渗透系数（cm/s）10-3～10-1 （5）等效孔径 O95（mm）0.1～0.2 （6）撕破强力（kN）≥0.42 4.外观质量 （1）断丝、缺纱：有纺布同处经纬丝断缺之和少于3 根，长度小于5cm，100m 之内不超过6处 （2）蛛网：不大于 50mm², 100m²之内不超过3个 （3）杂物、僵丝：软质，粗不大于 5mm, 100m 内不超过10处 （4）边不良：每 50cm 计一处，l00m 内不超过5处 （5）破损：每处不大于 0.5cm, l00m 内不超过10处 （6）色泽：明亮、不混杂 | 11000 | ㎡
2 | 救生衣 | 1.救生衣面料应为化纤布或以上材质，其物理性能指标：经、纬向拉断强度≥784N(20cm×5cm)；经、纬向密度≥106 根(10cm) 。 2.浮力材料应为闭孔型泡沫塑料或以上材质，要求发泡均匀，孔径一致，无分解、无开裂现象。每件标准浮力≥73.5N。 3.缝线应为耐油、耐海水的机缝线，其断裂强度不小于19.6N。 4.缚带应为柔软的编织带，或用与面料相同的布料缝制而成，其断裂强度≥882N 。 5.缝制和包装要求应符合国家防总验收标准,缝制要求如下： （1）明线距边缘不小于 3mm，应均匀、紧密、牢固、无跳针、断线。机缝线密度每 50mm 不应少于 20 针，缝线端必须打回结。 （2）绱缚带不应少于 3 趟缝线，缚带顶端烧结，无抽丝。用不松脱的死结捆扎口哨。 6.浮力好，要求配急救口哨和反光标志，具有警示反光功能。 | 1440 | 件
3 | 便携式工具灯 | 1.采用 1 颗高亮度 LED 光源。 2.光源功率 12W。 3.额定电压 22.2V，电池额定容量 2.5Ah。 4.灯具有低电压警示功能。 5.两档光，强光连续放电时间≥5 小时，工作光连续放电时间≥10小时。 6.充电器配有两种充电模式，正常充电和快速充电。 7.正常充电时间≤3 小时，快速充电时间≤2 小时。快速充电15分钟，强光照明时间≥1 小时。 8.低电压状态下，强光连续照明≥15 分钟，工作光连续照明≥30分钟，满足应急需求。 9.灯具尾部设计有 5 段式蓝色 LED 电量指示装置，可清楚看出电池电量。 10.防护等级 IP66/IP68。潜水深度 2m，时间30 分钟 11.大开关，大提手、宽背带，配有专用背包。 12.棱角型灯头设计。 13.外形尺寸：≥305mm×117mm×82mm，灯具灯头和电池需采用分体结构。 14.防爆等级 EXdiaIICT6GB 隔爆、本安复合型防爆，防爆性能应符合 GB3836.1-2010 的要求。 15.灯具尾部有红色信号灯。 16.强光照度≥1400Lx,工作光照度≥670Lx。 | 80 | 个
4 | 桩木 | 桩木实际尺寸应为2-5m长，并满足以下要求： 1.材质：松木杆 2.短桩：长度 2～3m，梢径 6～12cm，根径8～16cm；长桩：长度3～5m，梢径 13～15cm，根径 17～20cm 或长度＞5m，梢径＞15cm，根径＞20cm。 3.累计裂缝长度不大于桩木长度的 1/5，不得有贯通性裂缝。 4.疤节直径不大于桩木直径的 1/4，相当于桩木直径1/5-1/4的疤节，每 1m 长度内不能多于 3 个。 5.无腐朽和明显缺陷。 | 30 | m³
5 | 铅丝 | 1.线直径：3.0mm ± 0.06mm 2.抗拉强度：360～500MPa 3.延伸率（L。=100m）：≥12% 4.锌层重量：≥25g/m² | 2263 | kg
6 | 砂石料 | 质地致密坚硬，具有高度的抗水性能和抗风化能力，透水性大，无粘性；容重不小于 1500kg/m³，渗透系数不小于10^(-2)cm/s，含泥量不大于 5%。0.5mm-2mm粒径所占比例不小于80%。 | 1000 | m³
7 | 铁丝 | 1.内径4mm 2.重量98公斤/千米 | 2 | 吨
8 | 雨靴 | 长筒雨鞋 1.长度≥350mm，跟厚≥30mm； 2.材质：外 PVC，内易干化纤内里； 3.性能：耐油耐酸碱耐磨、防水防滑、高弹性。 | 50 | 双
9 | 铁锹 | 1.全长:120cm 2.锹把直径:3.8cm 3.重量:≤1.65kg 4.锹头材质:50 号锰钢 5.锹把材质:硬杂木 6.锹头硬度:HRC45 7.锹头长42-45cm，宽24-26cm | 100 | 把
10 | 作训服 | 1.面料：40%（±5）精束棉与60%（±5）的涤纶制成。 2.重量：200（±5）克 3.型号：175-190 4.拉撕拉力≥180磅， 5.耐水洗色牢度≥4级、耐光色牢度≥5级、耐磨色牢度≥4级 | 50 | 套
11 | 雨衣 | 雨衣一套（上衣、裤子） 1.雨衣布料：涤纶布 2.防水胶层：PVC 胶 3.帽子可以自由调节松紧，前后带反光条 4.袖口松紧自由调节，侧面口袋，双层设计；双门襟设计。 5.衣服配有反光标志 | 50 | 套