## 封-1 招标工程量清单封面
|  | 佳木斯郊区人民武装部标准化建设项目 |  | 工程
招标工程量清单
招 标 人：
(单位盖章)
造价咨询人：
(单位盖章)
年 月 日
封—1

## 扉-1 招标工程量清单扉页
|  | 佳木斯郊区人民武装部标准化建设项目 |  | 工程
招标工程量清单
招 标 人： |  |  | 造 价咨询人：
| (单位盖章) |  |  |  | (单位资质专用章)
法定代表人 或其授权人： |  |  | 法定代表人 或其授权人：
| (签字或盖章) |  |  |  | (签字或盖章)
编 制 人： |  |  | 复 核 人：
| (造价人员签字盖专用章) |  |  |  | (造价工程师签字盖专用章)
编 制 时 间： | 年 月 日 |  | 复 核 时 间： |  | 年 月 日
扉—1

## 表-01 总说明
总 说 明
工程名称：佳木斯郊区人民武装部标准化建设项目 |  | 第 1 页 共 1 页
表-01

## 封-1 招标工程量清单封面【建筑装饰工程】
|  | 建筑装饰工程 |  | 工程
招 标 工 程 量 清 单
招 标 人：
(单位盖章)
造价咨询人：
(单位盖章)
年 月 日
封-1

## 扉-1 招标工程量清单扉页【建筑装饰工程】
|  | 建筑装饰工程 |  |  | 工程
招 标 工 程 量 清 单
招 标 人： |  |  | 造价咨询人：
| （单位盖章） |  |  | (单位资质专用章)
法定代表人 或其授权人： |  |  | 法定代表人 或其授权人：
| (签字或盖章) |  |  | (签字或盖章)
编 制 人： |  |  | 复 核 人：
| (造价人员签字盖专用章) |  |  | (造价工程师签字盖专用章)
编 制 时 间： | 年 月 日 |  | 复 核 时 间： | 年 月 日
扉-1

## 表-01 总说明【建筑装饰工程】
总 说 明
工程名称： 建筑装饰工程 | 第 1 页 共 1 页
表-01

## 表-08 分部分项工程和单价措施项目清单与计价表【建筑装饰
分部分项工程和单价措施项目清单与计价表
工程名称：建筑装饰工程 |  |  |  | 标段：佳木斯郊区人民武装部标准化建设项目 |  |  |  |  | 第 1 页 共 55 页
序号 | 项目编码 | 项目名称 | 项目特征描述 |  | 计量单位 | 工程量 | 金额（元）
[7 empty] | 综合单价 | 综合合价 |  | 其中：暂估价
一层办公区
一楼大厅、走廊、门厅
地面
1 | 011102003023 | 块料楼地面 | 1.结合层厚度、砂浆配合比:30mm厚干拌砂结合层 2.面层材料品种、规格、颜色:800*800地面瓷砖 3.嵌缝材料种类:专用美缝剂美缝 |  | m2 | 193.48 |  |  |  | 30182.88
2 | 011105005020 | 木质踢脚线 | 1.踢脚线高度:50mm高 2.面层材料品种、规格、颜色:木质踢脚线 |  | m | 75.4
墙面
3 | 011406001006 | 墙面无机涂料 | 1.基层类型:墙面抹灰层 2.腻子种类:耐水腻子 3.刮腻子遍数:二遍 4.油漆品种、刷漆遍数:无机涂料二遍 |  | m2 | 37.19 |  |  |  | 723.98
4 | 011207001014 | 墙面装饰板（18墙板） | 1.龙骨材料种类、规格、中距:30*40mm木龙骨 2.基层材料种类、规格:阻燃板基层12mm厚 3.面层材料品种、规格、颜色:18mm墙板 |  | m2 | 11.9
本页小计 | [9 empty] | 30906.86
注：为计取规费等的使用，可在表中增设其中：“定额人工费”。
表—08
分部分项工程和单价措施项目清单与计价表
工程名称：建筑装饰工程 |  |  |  | 标段：佳木斯郊区人民武装部标准化建设项目 |  |  |  |  | 第 2 页 共 55 页
序号 | 项目编码 | 项目名称 | 项目特征描述 |  | 计量单位 | 工程量 | 金额（元）
[7 empty] | 综合单价 | 综合合价 |  | 其中：暂估价
5 | 011207001036 | 墙面装饰板（18墙板柱面） | 1.龙骨材料种类、规格、中距:30*40mm木龙骨 2.基层材料种类、规格:阻燃板基层12mm厚 3.面层材料品种、规格、颜色:18mm墙板 |  | m2 | 5.1
6 | 011204003001 | 块料墙面 | 1.安装方式:干挂 2.面层材料品种、规格、颜色:1700*750瓷砖 3.竖向龙骨:8#镀锌槽钢 4.横向龙骨:50*50*5镀锌角钢 5.其他:8#槽钢固定件@1200、150*150*10镀锌钢板 6.缝宽、嵌缝材料种类:专用美缝剂勾缝 |  | m2 | 37.18
7 | 011207001015 | 墙面装饰板（油布画喷绘） | 1.龙骨材料种类、规格、中距:30*40mm木龙骨 2.基层材料种类、规格:阻燃板基层12mm厚 3.面层材料品种、规格、颜色:石膏板贴油布彩绘 |  | m2 | 8.77
本页小计
注：为计取规费等的使用，可在表中增设其中：“定额人工费”。
表—08
分部分项工程和单价措施项目清单与计价表
工程名称：建筑装饰工程 |  |  |  | 标段：佳木斯郊区人民武装部标准化建设项目 |  |  |  |  | 第 3 页 共 55 页
序号 | 项目编码 | 项目名称 | 项目特征描述 |  | 计量单位 | 工程量 | 金额（元）
[7 empty] | 综合单价 | 综合合价 |  | 其中：暂估价
8 | 011207001016 | 墙面装饰板（乳胶漆造型墙） | 1.龙骨材料种类、规格、中距:30*40mm木龙骨 2.基层材料种类、规格:阻燃板基层12mm厚 3.面层材料品种、规格、颜色:石膏板乳胶漆面层 |  | m2 | 11.21 |  |  |  | 218.23
天棚
9 | 011302001004 | 吊顶天棚 | 1.龙骨材料种类、规格、中距:轻钢龙骨 2.基层材料种类、规格:纸面石膏板基层 3.面层材料品种、规格:石膏板面层刷乳胶漆 |  | m2 | 166 |  |  |  | 3977.85
10 | 011302001054 | 吊顶天棚 | 1.龙骨材料种类、规格、中距:轻钢龙骨 2.基层材料种类、规格:纸面石膏板基层 3.面层材料品种、规格:木饰面板 |  | m2 | 3.52
11 | 011302001055 | 吊顶天棚 | 1.龙骨材料种类、规格、中距:轻钢龙骨 2.基层材料种类、规格:纸面石膏板基层 3.面层材料品种、规格:石膏板面层、软膜天花、木饰面板 4.其他:石膏板面层刷耐水腻子二遍、无机涂料二遍 |  | m2 | 8.08
本页小计 | [9 empty] | 4196.08
注：为计取规费等的使用，可在表中增设其中：“定额人工费”。
表—08
分部分项工程和单价措施项目清单与计价表
工程名称：建筑装饰工程 |  |  |  | 标段：佳木斯郊区人民武装部标准化建设项目 |  |  |  |  | 第 4 页 共 55 页
序号 | 项目编码 | 项目名称 | 项目特征描述 |  | 计量单位 | 工程量 | 金额（元）
[7 empty] | 综合单价 | 综合合价 |  | 其中：暂估价
12 | 011302001005 | 吊顶天棚 | 1.龙骨材料种类、规格、中距:铝合金龙骨 2.面层材料品种、规格:矿棉板吊顶 |  | m2 | 27.02
其他
13 | 011502001002 | 金属装饰线 | 1.线条材料品种、规格、颜色:1.5不锈钢刨槽折边 2.宽度:200mm宽 |  | m | 13.38
14 | 011502001003 | 金属装饰线 | 1.线条材料品种、规格、颜色:1.5不锈钢刨槽折边 2.宽度:10mm宽 |  | m | 8
15 | 011502002002 | 木质装饰线 | 1.线条材料品种、规格、颜色:30mm宽木线造型 |  | m | 15.66
荣誉室
地面
16 | 011102003024 | 块料楼地面 | 1.结合层厚度、砂浆配合比:30mm厚干拌砂结合层 2.面层材料品种、规格、颜色:800*800地面瓷砖 3.嵌缝材料种类:专用美缝剂美缝 |  | m2 | 80.41 |  |  |  | 12543.96
17 | 011105005021 | 木质踢脚线 | 1.踢脚线高度:50mm高 2.面层材料品种、规格、颜色:木质踢脚线 |  | m | 36.9
墙面
本页小计 | [9 empty] | 12543.96
注：为计取规费等的使用，可在表中增设其中：“定额人工费”。
表—08
分部分项工程和单价措施项目清单与计价表
工程名称：建筑装饰工程 |  |  |  | 标段：佳木斯郊区人民武装部标准化建设项目 |  |  |  |  | 第 5 页 共 55 页
序号 | 项目编码 | 项目名称 | 项目特征描述 |  | 计量单位 | 工程量 | 金额（元）
[7 empty] | 综合单价 | 综合合价 |  | 其中：暂估价
18 | 011207001018 | 墙面装饰板（乳胶漆造型墙） | 1.龙骨材料种类、规格、中距:30*40mm木龙骨 2.基层材料种类、规格:阻燃板基层12mm厚 3.面层材料品种、规格、颜色:石膏板乳胶漆面层 |  | m2 | 52.4 |  |  |  | 1020.07
19 | 011207001019 | 墙面装饰板（油布画喷绘） | 1.龙骨材料种类、规格、中距:30*40mm木龙骨 2.基层材料种类、规格:阻燃板基层12mm厚 3.面层材料品种、规格、颜色:石膏板贴油布彩绘 |  | m2 | 47.62
天棚
20 | 011302001006 | 吊顶天棚（石膏板边棚） | 1.龙骨材料种类、规格、中距:轻钢龙骨 2.基层材料种类、规格:纸面石膏板基层 3.面层材料品种、规格:石膏板面层刷耐水腻子无机涂料二遍 |  | m2 | 17.23 |  |  |  | 517.04
本页小计 | [9 empty] | 1537.11
注：为计取规费等的使用，可在表中增设其中：“定额人工费”。
表—08
分部分项工程和单价措施项目清单与计价表
工程名称：建筑装饰工程 |  |  |  | 标段：佳木斯郊区人民武装部标准化建设项目 |  |  |  |  | 第 6 页 共 55 页
序号 | 项目编码 | 项目名称 | 项目特征描述 |  | 计量单位 | 工程量 | 金额（元）
[7 empty] | 综合单价 | 综合合价 |  | 其中：暂估价
21 | 011302001056 | 吊顶天棚 | 1.龙骨材料种类、规格、中距:轻钢龙骨 2.基层材料种类、规格:纸面石膏板基层 3.面层材料品种、规格:石膏板面层、软膜天花、木饰面板 4.其他:石膏板面层刷耐水腻子二遍、无机涂料二遍 |  | m2 | 7.07
22 | 011302001008 | 吊顶天棚（铝方通吊顶） | 1.龙骨材料种类、规格、中距:吊挂式轻钢龙骨 2.面层材料品种、规格:铝方通吊顶 |  | m2 | 55.67
独立征兵大厅
地面
23 | 011102003025 | 块料楼地面 | 1.结合层厚度、砂浆配合比:30mm厚干拌砂结合层 2.面层材料品种、规格、颜色:800*800地面瓷砖 3.嵌缝材料种类:专用美缝剂美缝 |  | m2 | 69.82 |  |  |  | 10891.92
24 | 011105005022 | 木质踢脚线 | 1.踢脚线高度:50mm高 2.面层材料品种、规格、颜色:木质踢脚线 |  | m | 30.79
墙面
本页小计 | [9 empty] | 10891.92
注：为计取规费等的使用，可在表中增设其中：“定额人工费”。
表—08
分部分项工程和单价措施项目清单与计价表
工程名称：建筑装饰工程 |  |  |  | 标段：佳木斯郊区人民武装部标准化建设项目 |  |  |  |  | 第 7 页 共 55 页
序号 | 项目编码 | 项目名称 | 项目特征描述 |  | 计量单位 | 工程量 | 金额（元）
[7 empty] | 综合单价 | 综合合价 |  | 其中：暂估价
25 | 011204003002 | 块料墙面 | 1.安装方式:干挂 2.面层材料品种、规格、颜色:1700*750瓷砖 |  | m2 | 43.53
26 | 011204003011 | 块料墙面 | 1.安装方式:干挂 2.面层材料品种、规格、颜色:800*800瓷砖 |  | m2 | 22.17
27 | 011207001017 | 墙面装饰板（18墙板） | 1.龙骨材料种类、规格、中距:30*40mm木龙骨 2.基层材料种类、规格:阻燃板基层12mm厚 3.面层材料品种、规格、颜色:18mm墙板 |  | m2 | 11.65
28 | 011207001020 | 墙面装饰板（油布画喷绘） | 1.龙骨材料种类、规格、中距:30*40mm木龙骨 2.基层材料种类、规格:阻燃板基层12mm厚 3.面层材料品种、规格、颜色:石膏板贴油布彩绘 |  | m2 | 14.7
天棚
本页小计
注：为计取规费等的使用，可在表中增设其中：“定额人工费”。
表—08
分部分项工程和单价措施项目清单与计价表
工程名称：建筑装饰工程 |  |  |  | 标段：佳木斯郊区人民武装部标准化建设项目 |  |  |  |  | 第 8 页 共 55 页
序号 | 项目编码 | 项目名称 | 项目特征描述 |  | 计量单位 | 工程量 | 金额（元）
[7 empty] | 综合单价 | 综合合价 |  | 其中：暂估价
29 | 011302001009 | 吊顶天棚 | 1.龙骨材料种类、规格、中距:轻钢龙骨 2.基层材料种类、规格:纸面石膏板基层 3.面层材料品种、规格:石膏板面层、软膜天花、木饰面板 4.其他:石膏板面层刷耐水腻子二遍、无机涂料二遍 |  | m2 | 44.66 |  |  |  | 945.32
30 | 011302001010 | 吊顶天棚 | 1.龙骨材料种类、规格、中距:铝合金龙骨 2.面层材料品种、规格:矿棉板吊顶 |  | m2 | 23.79
其他
31 | 011502001001 | 金属装饰线 | 1.线条材料品种、规格、颜色:1.5不锈钢刨槽折边(选样) |  | m | 1
32 | 01B004 | 服务台(内嵌LED灯带) | 1.木色柜体 2.大理石台面 3.1.5mm不锈钢踢脚线 4.6000*800*800 |  | m | 6.6
33 | 011507001001 | 平面、箱式招牌 | 1.箱体规格:2750*2700 2.面层材料种类:卡布灯箱 |  | m2 | 7.43
公共卫生间
地面
本页小计 | [9 empty] | 945.32
注：为计取规费等的使用，可在表中增设其中：“定额人工费”。
表—08
分部分项工程和单价措施项目清单与计价表
工程名称：建筑装饰工程 |  |  |  | 标段：佳木斯郊区人民武装部标准化建设项目 |  |  |  |  | 第 9 页 共 55 页
序号 | 项目编码 | 项目名称 | 项目特征描述 |  | 计量单位 | 工程量 | 金额（元）
[7 empty] | 综合单价 | 综合合价 |  | 其中：暂估价
34 | 011102003026 | 块料楼地面 | 1.结合层厚度、砂浆配合比:30mm厚干拌砂结合层 2.面层材料品种、规格、颜色:800*800地面瓷砖 3.嵌缝材料种类:专用美缝剂美缝 |  | m2 | 25.75 |  |  |  | 4017
墙面
35 | 011204003003 | 块料墙面 | 1.墙体类型:砌体墙 2.面层材料品种、规格、颜色:800*400墙面砖 3.缝宽、嵌缝材料种类:2mm |  | m2 | 94.13
天棚
36 | 011302001011 | 吊顶天棚 | 1.龙骨材料种类、规格、中距:轻钢龙骨 2.基层材料种类、规格:纸面石膏板基层 3.面层材料品种、规格:石膏板面层 |  | m2 | 8.05 |  |  |  | 156.71
37 | 011302001012 | 吊顶天棚 | 1.龙骨材料种类、规格、中距:铝合金T型龙骨 2.面层材料品种、规格:300*300集成吊顶 |  | m2 | 16.51
其他
38 | 010401012002 | 零星砌砖 | 1.零星砌砖名称、部位:卫生间蹲台砌筑 |  | m3 | 0.87
本页小计 | [9 empty] | 4173.71
注：为计取规费等的使用，可在表中增设其中：“定额人工费”。
表—08
分部分项工程和单价措施项目清单与计价表
工程名称：建筑装饰工程 |  |  |  | 标段：佳木斯郊区人民武装部标准化建设项目 |  |  |  |  | 第 10 页 共 55 页
序号 | 项目编码 | 项目名称 | 项目特征描述 |  | 计量单位 | 工程量 | 金额（元）
[7 empty] | 综合单价 | 综合合价 |  | 其中：暂估价
39 | 011210005001 | 成品隔断 | 1.隔断材料品种、规格、颜色:卫生间成品隔断 |  | m2 | 17.04
40 | 011505001001 | 洗漱台 | 1.材料品种、规格、颜色:成品定制洗漱台 |  | m2 | 1.9
联合办公
地面
41 | 011102003027 | 块料楼地面 | 1.结合层厚度、砂浆配合比:30mm厚干拌砂结合层 2.面层材料品种、规格、颜色:800*800地面瓷砖 3.嵌缝材料种类:专用美缝剂美缝 |  | m2 | 83.36 |  |  |  | 13004.16
42 | 011105005023 | 木质踢脚线 | 1.踢脚线高度:50mm高 2.面层材料品种、规格、颜色:木质踢脚线 |  | m | 36.8
墙面
43 | 011406001038 | 墙面无机涂料 | 1.基层类型:墙面抹灰层 2.腻子种类:耐水腻子 3.刮腻子遍数:二遍 4.油漆品种、刷漆遍数:无机涂料二遍 |  | m2 | 52.81 |  |  |  | 1028.05
天棚
本页小计 | [9 empty] | 14032.21
注：为计取规费等的使用，可在表中增设其中：“定额人工费”。
表—08
分部分项工程和单价措施项目清单与计价表
工程名称：建筑装饰工程 |  |  |  | 标段：佳木斯郊区人民武装部标准化建设项目 |  |  |  |  | 第 11 页 共 55 页
序号 | 项目编码 | 项目名称 | 项目特征描述 |  | 计量单位 | 工程量 | 金额（元）
[7 empty] | 综合单价 | 综合合价 |  | 其中：暂估价
44 | 011302001057 | 吊顶天棚 | 1.龙骨材料种类、规格、中距:轻钢龙骨 2.基层材料种类、规格:纸面石膏板基层 3.面层材料品种、规格:石膏板面层、软膜天花、木饰面板 4.其他:石膏板面层刷耐水腻子二遍、无机涂料二遍 |  | m2 | 30.13 |  |  |  | 736.69
45 | 011302001014 | 吊顶天棚 | 1.龙骨材料种类、规格、中距:铝合金龙骨 2.面层材料品种、规格:矿棉板吊顶 |  | m2 | 53.31
其他
46 | 011501008001 | 木壁柜 | 1.台柜规格:7300*2800 2.材料种类、规格:18mm实木颗粒板柜体(选样) 3.防护材料种类:大理石台面(选样) |  | m | 14.4
会客室
地面
47 | 011102003028 | 块料楼地面 | 1.结合层厚度、砂浆配合比:30mm厚干拌砂结合层 2.面层材料品种、规格、颜色:800*800地面瓷砖 3.嵌缝材料种类:专用美缝剂美缝 |  | m2 | 30.2 |  |  |  | 4711.2
本页小计 | [9 empty] | 5447.89
注：为计取规费等的使用，可在表中增设其中：“定额人工费”。
表—08
分部分项工程和单价措施项目清单与计价表
工程名称：建筑装饰工程 |  |  |  | 标段：佳木斯郊区人民武装部标准化建设项目 |  |  |  |  | 第 12 页 共 55 页
序号 | 项目编码 | 项目名称 | 项目特征描述 |  | 计量单位 | 工程量 | 金额（元）
[7 empty] | 综合单价 | 综合合价 |  | 其中：暂估价
48 | 011105005024 | 木质踢脚线 | 1.踢脚线高度:50mm高 2.面层材料品种、规格、颜色:木质踢脚线 |  | m | 23.1
墙面
49 | 011406001039 | 墙面无机涂料 | 1.基层类型:墙面抹灰层 2.腻子种类:耐水腻子 3.刮腻子遍数:二遍 4.油漆品种、刷漆遍数:无机涂料二遍 |  | m2 | 12.2 |  |  |  | 237.5
50 | 011207001009 | 墙面装饰板（18墙板） | 1.龙骨材料种类、规格、中距:30*40mm木龙骨 2.基层材料种类、规格:阻燃板基层12mm厚 3.面层材料品种、规格、颜色:18mm墙板 |  | m2 | 15.68
51 | 011207001010 | 墙面装饰板（硬包墙面） | 1.龙骨材料种类、规格、中距:30*40mm木龙骨 2.基层材料种类、规格:细木工板18mm厚 3.面层材料品种、规格、颜色:硬包皮革 |  | m2 | 30.24
天棚
本页小计 | [9 empty] | 237.5
注：为计取规费等的使用，可在表中增设其中：“定额人工费”。
表—08
分部分项工程和单价措施项目清单与计价表
工程名称：建筑装饰工程 |  |  |  | 标段：佳木斯郊区人民武装部标准化建设项目 |  |  |  |  | 第 13 页 共 55 页
序号 | 项目编码 | 项目名称 | 项目特征描述 |  | 计量单位 | 工程量 | 金额（元）
[7 empty] | 综合单价 | 综合合价 |  | 其中：暂估价
52 | 011302001058 | 吊顶天棚 | 1.龙骨材料种类、规格、中距:轻钢龙骨 2.基层材料种类、规格:纸面石膏板基层 3.面层材料品种、规格:石膏板面层、软膜天花、木饰面板 4.其他:石膏板面层刷耐水腻子二遍、无机涂料二遍 |  | m2 | 29.5 |  |  |  | 661.88
其他
党委会议室
地面
53 | 011102003029 | 块料楼地面 | 1.结合层厚度、砂浆配合比:30mm厚干拌砂结合层 2.面层材料品种、规格、颜色:800*800地面瓷砖 3.嵌缝材料种类:专用美缝剂美缝 |  | m2 | 83.62 |  |  |  | 13044.72
54 | 011105005025 | 木质踢脚线 | 1.踢脚线高度:50mm高 2.面层材料品种、规格、颜色:木质踢脚线 |  | m | 36.4
墙面
本页小计 | [9 empty] | 13706.6
注：为计取规费等的使用，可在表中增设其中：“定额人工费”。
表—08
分部分项工程和单价措施项目清单与计价表
工程名称：建筑装饰工程 |  |  |  | 标段：佳木斯郊区人民武装部标准化建设项目 |  |  |  |  | 第 14 页 共 55 页
序号 | 项目编码 | 项目名称 | 项目特征描述 |  | 计量单位 | 工程量 | 金额（元）
[7 empty] | 综合单价 | 综合合价 |  | 其中：暂估价
55 | 011406001040 | 墙面无机涂料 | 1.基层类型:墙面抹灰层 2.腻子种类:耐水腻子 3.刮腻子遍数:二遍 4.油漆品种、刷漆遍数:无机涂料二遍 |  | m2 | 53.36 |  |  |  | 1038.76
56 | 011207001011 | 墙面装饰板（18墙板） | 1.龙骨材料种类、规格、中距:30*40mm木龙骨 2.基层材料种类、规格:阻燃板基层12mm厚 3.面层材料品种、规格、颜色:18mm墙板 |  | m2 | 13.2
57 | 011207001012 | 墙面装饰板（油布画喷绘） | 1.龙骨材料种类、规格、中距:30*40mm木龙骨 2.基层材料种类、规格:阻燃板基层12mm厚 3.面层材料品种、规格、颜色:石膏板贴油布彩绘 |  | m2 | 8.12
58 | 011207001013 | 墙面装饰板（乳胶漆造型墙） | 1.龙骨材料种类、规格、中距:30*40mm木龙骨 2.基层材料种类、规格:阻燃板基层12mm厚 3.面层材料品种、规格、颜色:石膏板乳胶漆面层 |  | m2 | 4.65 |  |  |  | 90.52
天棚
本页小计 | [9 empty] | 1129.28
注：为计取规费等的使用，可在表中增设其中：“定额人工费”。
表—08
分部分项工程和单价措施项目清单与计价表
工程名称：建筑装饰工程 |  |  |  | 标段：佳木斯郊区人民武装部标准化建设项目 |  |  |  |  | 第 15 页 共 55 页
序号 | 项目编码 | 项目名称 | 项目特征描述 |  | 计量单位 | 工程量 | 金额（元）
[7 empty] | 综合单价 | 综合合价 |  | 其中：暂估价
59 | 011302001002 | 吊顶天棚 | 1.龙骨材料种类、规格、中距:轻钢龙骨 2.基层材料种类、规格:纸面石膏板基层 3.面层材料品种、规格:石膏板面层 |  | m2 | 83.92
库房（两间）
地面
60 | 011102003030 | 块料楼地面 | 1.结合层厚度、砂浆配合比:30mm厚干拌砂结合层 2.面层材料品种、规格、颜色:800*800地面瓷砖 3.嵌缝材料种类:专用美缝剂美缝 |  | m2 | 62.46 |  |  |  | 9743.76
61 | 011105005026 | 木质踢脚线 | 1.踢脚线高度:50mm高 2.面层材料品种、规格、颜色:木质踢脚线 |  | m | 44
墙面
62 | 011406001041 | 墙面无机涂料 | 1.基层类型:墙面抹灰层 2.腻子种类:耐水腻子 3.刮腻子遍数:二遍 4.油漆品种、刷漆遍数:无机涂料二遍 |  | m2 | 182 |  |  |  | 3542.99
顶面
本页小计 | [9 empty] | 13286.75
注：为计取规费等的使用，可在表中增设其中：“定额人工费”。
表—08
分部分项工程和单价措施项目清单与计价表
工程名称：建筑装饰工程 |  |  |  | 标段：佳木斯郊区人民武装部标准化建设项目 |  |  |  |  | 第 16 页 共 55 页
序号 | 项目编码 | 项目名称 | 项目特征描述 |  | 计量单位 | 工程量 | 金额（元）
[7 empty] | 综合单价 | 综合合价 |  | 其中：暂估价
63 | 011302001003 | 吊顶天棚 | 1.龙骨材料种类、规格、中距:铝合金龙骨 2.面层材料品种、规格:矿棉板吊顶 |  | m2 | 62.46
学习室
地面
64 | 011102003031 | 块料楼地面 | 1.结合层厚度、砂浆配合比:30mm厚干拌砂结合层 2.面层材料品种、规格、颜色:800*800地面瓷砖 3.嵌缝材料种类:专用美缝剂美缝 |  | m2 | 26.92 |  |  |  | 4199.52
65 | 011105005027 | 木质踢脚线 | 1.踢脚线高度:50mm高 2.面层材料品种、规格、颜色:木质踢脚线 |  | m | 21.1
墙面
66 | 011406001042 | 墙面无机涂料 | 1.基层类型:墙面抹灰层 2.腻子种类:耐水腻子 3.刮腻子遍数:二遍 4.油漆品种、刷漆遍数:无机涂料二遍 |  | m2 | 57 |  |  |  | 1109.62
天棚
67 | 011302001016 | 吊顶天棚 | 1.龙骨材料种类、规格、中距:铝合金龙骨 2.面层材料品种、规格:矿棉板吊顶 |  | m2 | 26.92
本页小计 | [9 empty] | 5309.14
注：为计取规费等的使用，可在表中增设其中：“定额人工费”。
表—08
分部分项工程和单价措施项目清单与计价表
工程名称：建筑装饰工程 |  |  |  | 标段：佳木斯郊区人民武装部标准化建设项目 |  |  |  |  | 第 17 页 共 55 页
序号 | 项目编码 | 项目名称 | 项目特征描述 |  | 计量单位 | 工程量 | 金额（元）
[7 empty] | 综合单价 | 综合合价 |  | 其中：暂估价
资料室
地面
68 | 011102003035 | 块料楼地面 | 1.结合层厚度、砂浆配合比:30mm厚干拌砂结合层 2.面层材料品种、规格、颜色:800*800地面瓷砖 3.嵌缝材料种类:专用美缝剂美缝 |  | m2 | 22.91 |  |  |  | 3573.96
69 | 011105005031 | 木质踢脚线 | 1.踢脚线高度:50mm高 2.面层材料品种、规格、颜色:木质踢脚线 |  | m | 19.19
墙面
70 | 011406001043 | 墙面无机涂料 | 1.基层类型:墙面抹灰层 2.腻子种类:耐水腻子 3.刮腻子遍数:二遍 4.油漆品种、刷漆遍数:无机涂料二遍 |  | m2 | 54.43 |  |  |  | 1059.59
天棚
71 | 011302001017 | 吊顶天棚 | 1.龙骨材料种类、规格、中距:铝合金龙骨 2.面层材料品种、规格:矿棉板吊顶 |  | m2 | 22.91
其他
图库
地面
本页小计 | [9 empty] | 4633.55
注：为计取规费等的使用，可在表中增设其中：“定额人工费”。
表—08
分部分项工程和单价措施项目清单与计价表
工程名称：建筑装饰工程 |  |  |  | 标段：佳木斯郊区人民武装部标准化建设项目 |  |  |  |  | 第 18 页 共 55 页
序号 | 项目编码 | 项目名称 | 项目特征描述 |  | 计量单位 | 工程量 | 金额（元）
[7 empty] | 综合单价 | 综合合价 |  | 其中：暂估价
72 | 011102003032 | 块料楼地面 | 1.结合层厚度、砂浆配合比:30mm厚干拌砂结合层 2.面层材料品种、规格、颜色:800*800地面瓷砖 3.嵌缝材料种类:专用美缝剂美缝 |  | m2 | 20.44 |  |  |  | 3188.64
73 | 011105005028 | 木质踢脚线 | 1.踢脚线高度:50mm高 2.面层材料品种、规格、颜色:木质踢脚线 |  | m | 19.3
墙面
74 | 011406001044 | 墙面无机涂料 | 1.基层类型:墙面抹灰层 2.腻子种类:耐水腻子 3.刮腻子遍数:二遍 4.油漆品种、刷漆遍数:无机涂料二遍 |  | m2 | 52.47 |  |  |  | 1021.43
天棚
75 | 011302001018 | 吊顶天棚 | 1.龙骨材料种类、规格、中距:铝合金龙骨 2.面层材料品种、规格:矿棉板吊顶 |  | m2 | 20.44
战备器材
地面
本页小计 | [9 empty] | 4210.07
注：为计取规费等的使用，可在表中增设其中：“定额人工费”。
表—08
分部分项工程和单价措施项目清单与计价表
工程名称：建筑装饰工程 |  |  |  | 标段：佳木斯郊区人民武装部标准化建设项目 |  |  |  |  | 第 19 页 共 55 页
序号 | 项目编码 | 项目名称 | 项目特征描述 |  | 计量单位 | 工程量 | 金额（元）
[7 empty] | 综合单价 | 综合合价 |  | 其中：暂估价
76 | 011102003033 | 块料楼地面 | 1.结合层厚度、砂浆配合比:30mm厚干拌砂结合层 2.面层材料品种、规格、颜色:800*800地面瓷砖 3.嵌缝材料种类:专用美缝剂美缝 |  | m2 | 37.43 |  |  |  | 5839.08
77 | 011105005029 | 木质踢脚线 | 1.踢脚线高度:50mm高 2.面层材料品种、规格、颜色:木质踢脚线 |  | m | 24.8
墙面
78 | 011406001045 | 墙面无机涂料 | 1.基层类型:墙面抹灰层 2.腻子种类:耐水腻子 3.刮腻子遍数:二遍 4.油漆品种、刷漆遍数:无机涂料二遍 |  | m2 | 20.7 |  |  |  | 402.97
天棚
79 | 011302001019 | 吊顶天棚 | 1.龙骨材料种类、规格、中距:铝合金龙骨 2.面层材料品种、规格:矿棉板吊顶 |  | m2 | 20.44
值班室门卫休息室
地面
本页小计 | [9 empty] | 6242.05
注：为计取规费等的使用，可在表中增设其中：“定额人工费”。
表—08
分部分项工程和单价措施项目清单与计价表
工程名称：建筑装饰工程 |  |  |  | 标段：佳木斯郊区人民武装部标准化建设项目 |  |  |  |  | 第 20 页 共 55 页
序号 | 项目编码 | 项目名称 | 项目特征描述 |  | 计量单位 | 工程量 | 金额（元）
[7 empty] | 综合单价 | 综合合价 |  | 其中：暂估价
80 | 011102003034 | 块料楼地面 | 1.结合层厚度、砂浆配合比:30mm厚干拌砂结合层 2.面层材料品种、规格、颜色:800*800地面瓷砖 3.嵌缝材料种类:专用美缝剂美缝 |  | m2 | 27 |  |  |  | 4212
81 | 011105005030 | 木质踢脚线 | 1.踢脚线高度:50mm高 2.面层材料品种、规格、颜色:木质踢脚线 |  | m | 26.5
墙面
82 | 011406001046 | 墙面无机涂料 | 1.基层类型:墙面抹灰层 2.腻子种类:耐水腻子 3.刮腻子遍数:二遍 4.油漆品种、刷漆遍数:无机涂料二遍 |  | m2 | 73.2 |  |  |  | 1424.98
天棚
83 | 011302001020 | 吊顶天棚 | 1.龙骨材料种类、规格、中距:铝合金龙骨 2.面层材料品种、规格:矿棉板吊顶 |  | m2 | 27.02
分部小计
二层办公区
部长办公室
地面
本页小计 | [9 empty] | 5636.98
注：为计取规费等的使用，可在表中增设其中：“定额人工费”。
表—08
分部分项工程和单价措施项目清单与计价表
工程名称：建筑装饰工程 |  |  |  | 标段：佳木斯郊区人民武装部标准化建设项目 |  |  |  |  | 第 21 页 共 55 页
序号 | 项目编码 | 项目名称 | 项目特征描述 |  | 计量单位 | 工程量 | 金额（元）
[7 empty] | 综合单价 | 综合合价 |  | 其中：暂估价
84 | 011102003040 | 块料楼地面 | 1.结合层厚度、砂浆配合比:30mm厚干拌砂结合层 2.面层材料品种、规格、颜色:800*800地面瓷砖 3.嵌缝材料种类:专用美缝剂美缝 |  | m2 | 30.2 |  |  |  | 4711.2
85 | 011105005036 | 木质踢脚线 | 1.踢脚线高度:50mm高 2.面层材料品种、规格、颜色:木质踢脚线 |  | m | 23.1
墙面
86 | 011406001047 | 墙面无机涂料 | 1.基层类型:墙面抹灰层 2.腻子种类:耐水腻子 3.刮腻子遍数:二遍 4.油漆品种、刷漆遍数:无机涂料二遍 |  | m2 | 63.76 |  |  |  | 1241.22
天棚
87 | 011302001026 | 吊顶天棚 | 1.龙骨材料种类、规格、中距:铝合金龙骨 2.面层材料品种、规格:矿棉板吊顶 |  | m2 | 30.2
武副办公室
地面
本页小计 | [9 empty] | 5952.42
注：为计取规费等的使用，可在表中增设其中：“定额人工费”。
表—08
分部分项工程和单价措施项目清单与计价表
工程名称：建筑装饰工程 |  |  |  | 标段：佳木斯郊区人民武装部标准化建设项目 |  |  |  |  | 第 22 页 共 55 页
序号 | 项目编码 | 项目名称 | 项目特征描述 |  | 计量单位 | 工程量 | 金额（元）
[7 empty] | 综合单价 | 综合合价 |  | 其中：暂估价
88 | 011102003039 | 块料楼地面 | 1.结合层厚度、砂浆配合比:30mm厚干拌砂结合层 2.面层材料品种、规格、颜色:800*800地面瓷砖 3.嵌缝材料种类:专用美缝剂美缝 |  | m2 | 27.33 |  |  |  | 4263.48
89 | 011105005035 | 木质踢脚线 | 1.踢脚线高度:50mm高 2.面层材料品种、规格、颜色:木质踢脚线 |  | m | 21.11
墙面
90 | 011406001048 | 墙面无机涂料 | 1.基层类型:墙面抹灰层 2.腻子种类:耐水腻子 3.刮腻子遍数:二遍 4.油漆品种、刷漆遍数:无机涂料二遍 |  | m2 | 57.3 |  |  |  | 1115.46
天棚
91 | 011302001025 | 吊顶天棚 | 1.龙骨材料种类、规格、中距:铝合金龙骨 2.面层材料品种、规格:矿棉板吊顶 |  | m2 | 37.33
军事
地面
本页小计 | [9 empty] | 5378.94
注：为计取规费等的使用，可在表中增设其中：“定额人工费”。
表—08
分部分项工程和单价措施项目清单与计价表
工程名称：建筑装饰工程 |  |  |  | 标段：佳木斯郊区人民武装部标准化建设项目 |  |  |  |  | 第 23 页 共 55 页
序号 | 项目编码 | 项目名称 | 项目特征描述 |  | 计量单位 | 工程量 | 金额（元）
[7 empty] | 综合单价 | 综合合价 |  | 其中：暂估价
92 | 011102003038 | 块料楼地面 | 1.结合层厚度、砂浆配合比:30mm厚干拌砂结合层 2.面层材料品种、规格、颜色:800*800地面瓷砖 3.嵌缝材料种类:专用美缝剂美缝 |  | m2 | 26.55 |  |  |  | 4141.8
93 | 011105005034 | 木质踢脚线 | 1.踢脚线高度:50mm高 2.面层材料品种、规格、颜色:木质踢脚线 |  | m | 21.1
墙面
94 | 011406001049 | 墙面无机涂料 | 1.基层类型:墙面抹灰层 2.腻子种类:耐水腻子 3.刮腻子遍数:二遍 4.油漆品种、刷漆遍数:无机涂料二遍 |  | m2 | 57.28 |  |  |  | 1115.07
天棚
95 | 011302001024 | 吊顶天棚 | 1.龙骨材料种类、规格、中距:铝合金龙骨 2.面层材料品种、规格:矿棉板吊顶 |  | m2 | 26.55
文印室
地面
本页小计 | [9 empty] | 5256.87
注：为计取规费等的使用，可在表中增设其中：“定额人工费”。
表—08
分部分项工程和单价措施项目清单与计价表
工程名称：建筑装饰工程 |  |  |  | 标段：佳木斯郊区人民武装部标准化建设项目 |  |  |  |  | 第 24 页 共 55 页
序号 | 项目编码 | 项目名称 | 项目特征描述 |  | 计量单位 | 工程量 | 金额（元）
[7 empty] | 综合单价 | 综合合价 |  | 其中：暂估价
96 | 011102003037 | 块料楼地面 | 1.结合层厚度、砂浆配合比:30mm厚干拌砂结合层 2.面层材料品种、规格、颜色:800*800地面瓷砖 3.嵌缝材料种类:专用美缝剂美缝 |  | m2 | 26.6 |  |  |  | 4149.6
97 | 011105005033 | 木质踢脚线 | 1.踢脚线高度:50mm高 2.面层材料品种、规格、颜色:木质踢脚线 |  | m | 23.7
墙面
98 | 011406001050 | 墙面无机涂料 | 1.基层类型:墙面抹灰层 2.腻子种类:耐水腻子 3.刮腻子遍数:二遍 4.油漆品种、刷漆遍数:无机涂料二遍 |  | m2 | 65.64 |  |  |  | 1277.81
天棚
99 | 011302001023 | 吊顶天棚 | 1.龙骨材料种类、规格、中距:铝合金龙骨 2.面层材料品种、规格:矿棉板吊顶 |  | m2 | 26.6
其他
100 | 011210003001 | 玻璃隔断 | 1.边框材料种类、规格:75*45铝合金框架 2.玻璃品种、规格、颜色:δ8钢化玻璃 |  | m2 | 8.68
101 | 01B009 | 柜台 | 1.柜体定制 2.理石盖板 |  | m | 2.1
本页小计 | [9 empty] | 5427.41
注：为计取规费等的使用，可在表中增设其中：“定额人工费”。
表—08
分部分项工程和单价措施项目清单与计价表
工程名称：建筑装饰工程 |  |  |  | 标段：佳木斯郊区人民武装部标准化建设项目 |  |  |  |  | 第 25 页 共 55 页
序号 | 项目编码 | 项目名称 | 项目特征描述 |  | 计量单位 | 工程量 | 金额（元）
[7 empty] | 综合单价 | 综合合价 |  | 其中：暂估价
军综网在线图书室
地面
102 | 011102003036 | 块料楼地面 | 1.结合层厚度、砂浆配合比:30mm厚干拌砂结合层 2.面层材料品种、规格、颜色:800*800地面瓷砖 3.嵌缝材料种类:专用美缝剂美缝 |  | m2 | 26.94 |  |  |  | 4202.64
103 | 011105005032 | 木质踢脚线 | 1.踢脚线高度:50mm高 2.面层材料品种、规格、颜色:木质踢脚线 |  | m | 5.8
墙面
104 | 011406001051 | 墙面无机涂料 | 1.基层类型:墙面抹灰层 2.腻子种类:耐水腻子 3.刮腻子遍数:二遍 4.油漆品种、刷漆遍数:无机涂料二遍 |  | m2 | 16.24 |  |  |  | 316.14
105 | 011207001021 | 墙面装饰板（18墙板） | 1.龙骨材料种类、规格、中距:30*40mm木龙骨 2.基层材料种类、规格:阻燃板基层12mm厚 3.面层材料品种、规格、颜色:18mm墙板 |  | m2 | 8.03
本页小计 | [9 empty] | 4518.78
注：为计取规费等的使用，可在表中增设其中：“定额人工费”。
表—08
分部分项工程和单价措施项目清单与计价表
工程名称：建筑装饰工程 |  |  |  | 标段：佳木斯郊区人民武装部标准化建设项目 |  |  |  |  | 第 26 页 共 55 页
序号 | 项目编码 | 项目名称 | 项目特征描述 |  | 计量单位 | 工程量 | 金额（元）
[7 empty] | 综合单价 | 综合合价 |  | 其中：暂估价
106 | 011207001022 | 墙面装饰板（油布画喷绘） | 1.龙骨材料种类、规格、中距:30*40mm木龙骨 2.基层材料种类、规格:阻燃板基层12mm厚 3.面层材料品种、规格、颜色:石膏板贴油布彩绘 |  | m2 | 7.8
107 | 011207001023 | 墙面装饰板（乳胶漆造型墙） | 1.龙骨材料种类、规格、中距:30*40mm木龙骨 2.基层材料种类、规格:阻燃板基层12mm厚 3.面层材料品种、规格、颜色:石膏板乳胶漆面层 |  | m2 | 4.61 |  |  |  | 89.74
天棚
108 | 011302001059 | 吊顶天棚 | 1.龙骨材料种类、规格、中距:轻钢龙骨 2.基层材料种类、规格:纸面石膏板基层 3.面层材料品种、规格:石膏板面层、软膜天花、木饰面板 4.其他:石膏板面层刷耐水腻子二遍、无机涂料二遍 |  | m2 | 30.13 |  |  |  | 736.69
109 | 011302001022 | 吊顶天棚 | 1.龙骨材料种类、规格、中距:铝合金龙骨 2.面层材料品种、规格:矿棉板吊顶 |  | m2 | 53.31
本页小计 | [9 empty] | 826.43
注：为计取规费等的使用，可在表中增设其中：“定额人工费”。
表—08
分部分项工程和单价措施项目清单与计价表
工程名称：建筑装饰工程 |  |  |  | 标段：佳木斯郊区人民武装部标准化建设项目 |  |  |  |  | 第 27 页 共 55 页
序号 | 项目编码 | 项目名称 | 项目特征描述 |  | 计量单位 | 工程量 | 金额（元）
[7 empty] | 综合单价 | 综合合价 |  | 其中：暂估价
其他
110 | 011501008002 | 木壁柜 | 1.台柜规格:7300*2800 2.材料种类、规格:18mm实木颗粒板柜体(选样) 3.防护材料种类:大理石台面(选样) |  | m | 7.3
111 | 011502002001 | 木质装饰线 | 1.线条材料品种、规格、颜色:木造型线条 |  | m | 15.28
政委办公
地面
112 | 011102003041 | 块料楼地面 | 1.结合层厚度、砂浆配合比:30mm厚干拌砂结合层 2.面层材料品种、规格、颜色:800*800地面瓷砖 3.嵌缝材料种类:专用美缝剂美缝 |  | m2 | 26.93 |  |  |  | 4201.08
113 | 011105005037 | 木质踢脚线 | 1.踢脚线高度:50mm高 2.面层材料品种、规格、颜色:木质踢脚线 |  | m | 21.1
墙面
114 | 011406001052 | 墙面无机涂料 | 1.基层类型:墙面抹灰层 2.腻子种类:耐水腻子 3.刮腻子遍数:二遍 4.油漆品种、刷漆遍数:无机涂料二遍 |  | m2 | 59.26 |  |  |  | 1153.61
天棚
本页小计 | [9 empty] | 5354.69
注：为计取规费等的使用，可在表中增设其中：“定额人工费”。
表—08
分部分项工程和单价措施项目清单与计价表
工程名称：建筑装饰工程 |  |  |  | 标段：佳木斯郊区人民武装部标准化建设项目 |  |  |  |  | 第 28 页 共 55 页
序号 | 项目编码 | 项目名称 | 项目特征描述 |  | 计量单位 | 工程量 | 金额（元）
[7 empty] | 综合单价 | 综合合价 |  | 其中：暂估价
115 | 011302001027 | 吊顶天棚 | 1.龙骨材料种类、规格、中距:铝合金龙骨 2.面层材料品种、规格:矿棉板吊顶 |  | m2 | 26.93
文副办公室
地面
116 | 011102003042 | 块料楼地面 | 1.结合层厚度、砂浆配合比:30mm厚干拌砂结合层 2.面层材料品种、规格、颜色:800*800地面瓷砖 3.嵌缝材料种类:专用美缝剂美缝 |  | m2 | 26.93 |  |  |  | 4201.08
117 | 011105005038 | 木质踢脚线 | 1.踢脚线高度:50mm高 2.面层材料品种、规格、颜色:木质踢脚线 |  | m | 21.1
墙面
118 | 011406001053 | 墙面无机涂料 | 1.基层类型:墙面抹灰层 2.腻子种类:耐水腻子 3.刮腻子遍数:二遍 4.油漆品种、刷漆遍数:无机涂料二遍 |  | m2 | 59.26 |  |  |  | 1153.61
天棚
119 | 011302001028 | 吊顶天棚 | 1.龙骨材料种类、规格、中距:铝合金龙骨 2.面层材料品种、规格:矿棉板吊顶 |  | m2 | 26.93
本页小计 | [9 empty] | 5354.69
注：为计取规费等的使用，可在表中增设其中：“定额人工费”。
表—08
分部分项工程和单价措施项目清单与计价表
工程名称：建筑装饰工程 |  |  |  | 标段：佳木斯郊区人民武装部标准化建设项目 |  |  |  |  | 第 29 页 共 55 页
序号 | 项目编码 | 项目名称 | 项目特征描述 |  | 计量单位 | 工程量 | 金额（元）
[7 empty] | 综合单价 | 综合合价 |  | 其中：暂估价
政工办公室
地面
120 | 011102003043 | 块料楼地面 | 1.结合层厚度、砂浆配合比:30mm厚干拌砂结合层 2.面层材料品种、规格、颜色:800*800地面瓷砖 3.嵌缝材料种类:专用美缝剂美缝 |  | m2 | 26.93 |  |  |  | 4201.08
121 | 011105005039 | 木质踢脚线 | 1.踢脚线高度:50mm高 2.面层材料品种、规格、颜色:木质踢脚线 |  | m | 21.1
墙面
122 | 011406001054 | 墙面无机涂料 | 1.基层类型:墙面抹灰层 2.腻子种类:耐水腻子 3.刮腻子遍数:二遍 4.油漆品种、刷漆遍数:无机涂料二遍 |  | m2 | 59.26 |  |  |  | 1153.61
天棚
123 | 011302001029 | 吊顶天棚 | 1.龙骨材料种类、规格、中距:铝合金龙骨 2.面层材料品种、规格:矿棉板吊顶 |  | m2 | 26.93
财务室
地面
本页小计 | [9 empty] | 5354.69
注：为计取规费等的使用，可在表中增设其中：“定额人工费”。
表—08
分部分项工程和单价措施项目清单与计价表
工程名称：建筑装饰工程 |  |  |  | 标段：佳木斯郊区人民武装部标准化建设项目 |  |  |  |  | 第 30 页 共 55 页
序号 | 项目编码 | 项目名称 | 项目特征描述 |  | 计量单位 | 工程量 | 金额（元）
[7 empty] | 综合单价 | 综合合价 |  | 其中：暂估价
124 | 011102003044 | 块料楼地面 | 1.结合层厚度、砂浆配合比:30mm厚干拌砂结合层 2.面层材料品种、规格、颜色:800*800地面瓷砖 3.嵌缝材料种类:专用美缝剂美缝 |  | m2 | 28.29 |  |  |  | 4413.24
125 | 011105005040 | 木质踢脚线 | 1.踢脚线高度:50mm高 2.面层材料品种、规格、颜色:木质踢脚线 |  | m | 24.2
墙面
126 | 011406001055 | 墙面无机涂料 | 1.基层类型:墙面抹灰层 2.腻子种类:耐水腻子 3.刮腻子遍数:二遍 4.油漆品种、刷漆遍数:无机涂料二遍 |  | m2 | 57.04 |  |  |  | 1110.4
天棚
127 | 011302001030 | 吊顶天棚 | 1.龙骨材料种类、规格、中距:铝合金龙骨 2.面层材料品种、规格:矿棉板吊顶 |  | m2 | 28.29
保障科
地面
本页小计 | [9 empty] | 5523.64
注：为计取规费等的使用，可在表中增设其中：“定额人工费”。
表—08
分部分项工程和单价措施项目清单与计价表
工程名称：建筑装饰工程 |  |  |  | 标段：佳木斯郊区人民武装部标准化建设项目 |  |  |  |  | 第 31 页 共 55 页
序号 | 项目编码 | 项目名称 | 项目特征描述 |  | 计量单位 | 工程量 | 金额（元）
[7 empty] | 综合单价 | 综合合价 |  | 其中：暂估价
128 | 011102003045 | 块料楼地面 | 1.结合层厚度、砂浆配合比:30mm厚干拌砂结合层 2.面层材料品种、规格、颜色:800*800地面瓷砖 3.嵌缝材料种类:专用美缝剂美缝 |  | m2 | 25.46 |  |  |  | 3971.76
129 | 011105005041 | 木质踢脚线 | 1.踢脚线高度:50mm高 2.面层材料品种、规格、颜色:木质踢脚线 |  | m | 20.7
墙面
130 | 011406001056 | 墙面无机涂料 | 1.基层类型:墙面抹灰层 2.腻子种类:耐水腻子 3.刮腻子遍数:二遍 4.油漆品种、刷漆遍数:无机涂料二遍 |  | m2 | 56.16 |  |  |  | 1093.27
天棚
131 | 011302001031 | 吊顶天棚 | 1.龙骨材料种类、规格、中距:铝合金龙骨 2.面层材料品种、规格:矿棉板吊顶 |  | m2 | 25.46
档案室、阅览室
地面
本页小计 | [9 empty] | 5065.03
注：为计取规费等的使用，可在表中增设其中：“定额人工费”。
表—08
分部分项工程和单价措施项目清单与计价表
工程名称：建筑装饰工程 |  |  |  | 标段：佳木斯郊区人民武装部标准化建设项目 |  |  |  |  | 第 32 页 共 55 页
序号 | 项目编码 | 项目名称 | 项目特征描述 |  | 计量单位 | 工程量 | 金额（元）
[7 empty] | 综合单价 | 综合合价 |  | 其中：暂估价
132 | 011102003046 | 块料楼地面 | 1.结合层厚度、砂浆配合比:30mm厚干拌砂结合层 2.面层材料品种、规格、颜色:800*800地面瓷砖 3.嵌缝材料种类:专用美缝剂美缝 |  | m2 | 53.8 |  |  |  | 8392.8
133 | 011105005042 | 木质踢脚线 | 1.踢脚线高度:50mm高 2.面层材料品种、规格、颜色:木质踢脚线 |  | m | 43.95
墙面
134 | 011406001057 | 墙面无机涂料 | 1.基层类型:墙面抹灰层 2.腻子种类:耐水腻子 3.刮腻子遍数:二遍 4.油漆品种、刷漆遍数:无机涂料二遍 |  | m2 | 111.24 |  |  |  | 2165.51
天棚
135 | 011302001032 | 吊顶天棚 | 1.龙骨材料种类、规格、中距:铝合金龙骨 2.面层材料品种、规格:矿棉板吊顶 |  | m2 | 53.8
郊区作战指挥中心
地面
本页小计 | [9 empty] | 10558.31
注：为计取规费等的使用，可在表中增设其中：“定额人工费”。
表—08
分部分项工程和单价措施项目清单与计价表
工程名称：建筑装饰工程 |  |  |  | 标段：佳木斯郊区人民武装部标准化建设项目 |  |  |  |  | 第 33 页 共 55 页
序号 | 项目编码 | 项目名称 | 项目特征描述 |  | 计量单位 | 工程量 | 金额（元）
[7 empty] | 综合单价 | 综合合价 |  | 其中：暂估价
136 | 011102003047 | 块料楼地面 | 1.结合层厚度、砂浆配合比:30mm厚干拌砂结合层 2.面层材料品种、规格、颜色:800*800地面瓷砖 3.嵌缝材料种类:专用美缝剂美缝 |  | m2 | 101.44 |  |  |  | 15824.64
137 | 011105005043 | 木质踢脚线 | 1.踢脚线高度:50mm高 2.面层材料品种、规格、颜色:木质踢脚线 |  | m | 38.8
墙面
138 | 011406001058 | 墙面无机涂料 | 1.基层类型:墙面抹灰层 2.腻子种类:耐水腻子 3.刮腻子遍数:二遍 4.油漆品种、刷漆遍数:无机涂料二遍 |  | m2 | 20.07 |  |  |  | 390.7
139 | 011207001024 | 墙面装饰板（18墙板） | 1.龙骨材料种类、规格、中距:30*40mm木龙骨 2.基层材料种类、规格:阻燃板基层12mm厚 3.面层材料品种、规格、颜色:18mm墙板 |  | m2 | 15.19
本页小计 | [9 empty] | 16215.34
注：为计取规费等的使用，可在表中增设其中：“定额人工费”。
表—08
分部分项工程和单价措施项目清单与计价表
工程名称：建筑装饰工程 |  |  |  | 标段：佳木斯郊区人民武装部标准化建设项目 |  |  |  |  | 第 34 页 共 55 页
序号 | 项目编码 | 项目名称 | 项目特征描述 |  | 计量单位 | 工程量 | 金额（元）
[7 empty] | 综合单价 | 综合合价 |  | 其中：暂估价
140 | 011207001025 | 墙面装饰板（油布画喷绘） | 1.龙骨材料种类、规格、中距:30*40mm木龙骨 2.基层材料种类、规格:阻燃板基层12mm厚 3.面层材料品种、规格、颜色:石膏板贴油布彩绘 |  | m2 | 1.12
141 | 011210003002 | 玻璃隔断 | 1.玻璃品种、规格、颜色:单向玻璃 |  | m2 | 10.12
天棚
142 | 011302001060 | 吊顶天棚 | 1.龙骨材料种类、规格、中距:轻钢龙骨 2.基层材料种类、规格:纸面石膏板基层 3.面层材料品种、规格:石膏板面层、软膜天花、木饰面板 4.其他:石膏板面层刷耐水腻子二遍、无机涂料二遍 |  | m2 | 101.44 |  |  |  | 2170.96
其他
143 | 011502001004 | 金属装饰线 | 1.线条材料品种、规格、颜色:1.5不锈钢刨槽折边 |  | m | 13.41
控制室、休息室
地面
本页小计 | [9 empty] | 2170.96
注：为计取规费等的使用，可在表中增设其中：“定额人工费”。
表—08
分部分项工程和单价措施项目清单与计价表
工程名称：建筑装饰工程 |  |  |  | 标段：佳木斯郊区人民武装部标准化建设项目 |  |  |  |  | 第 35 页 共 55 页
序号 | 项目编码 | 项目名称 | 项目特征描述 |  | 计量单位 | 工程量 | 金额（元）
[7 empty] | 综合单价 | 综合合价 |  | 其中：暂估价
144 | 011102003048 | 块料楼地面 | 1.结合层厚度、砂浆配合比:30mm厚干拌砂结合层 2.面层材料品种、规格、颜色:800*800地面瓷砖 3.嵌缝材料种类:专用美缝剂美缝 |  | m2 | 36.69 |  |  |  | 5723.64
145 | 011105005044 | 木质踢脚线 | 1.踢脚线高度:50mm高 2.面层材料品种、规格、颜色:木质踢脚线 |  | m | 35.8
墙面
146 | 011406001059 | 墙面无机涂料 | 1.基层类型:墙面抹灰层 2.腻子种类:耐水腻子 3.刮腻子遍数:二遍 4.油漆品种、刷漆遍数:无机涂料二遍 |  | m2 | 100.06 |  |  |  | 1947.87
天棚
147 | 011302001034 | 吊顶天棚 | 1.龙骨材料种类、规格、中距:铝合金龙骨 2.面层材料品种、规格:矿棉板吊顶 |  | m2 | 21.15
本页小计 | [9 empty] | 7671.51
注：为计取规费等的使用，可在表中增设其中：“定额人工费”。
表—08
分部分项工程和单价措施项目清单与计价表
工程名称：建筑装饰工程 |  |  |  | 标段：佳木斯郊区人民武装部标准化建设项目 |  |  |  |  | 第 36 页 共 55 页
序号 | 项目编码 | 项目名称 | 项目特征描述 |  | 计量单位 | 工程量 | 金额（元）
[7 empty] | 综合单价 | 综合合价 |  | 其中：暂估价
148 | 011302001061 | 吊顶天棚 | 1.龙骨材料种类、规格、中距:轻钢龙骨 2.基层材料种类、规格:纸面石膏板基层 3.面层材料品种、规格:石膏板面层、软膜天花、木饰面板 4.其他:石膏板面层刷耐水腻子二遍、无机涂料二遍 |  | m2 | 15.54 |  |  |  | 302.52
兵器室、弹药室
地面
149 | 011102003049 | 块料楼地面 | 1.结合层厚度、砂浆配合比:30mm厚干拌砂结合层 2.面层材料品种、规格、颜色:800*800地面瓷砖 3.嵌缝材料种类:专用美缝剂美缝 |  | m2 | 24.38 |  |  |  | 3803.28
150 | 011105005045 | 木质踢脚线 | 1.踢脚线高度:50mm高 2.面层材料品种、规格、颜色:木质踢脚线 |  | m | 33.8
墙面
151 | 011406001060 | 墙面无机涂料 | 1.基层类型:墙面抹灰层 2.腻子种类:耐水腻子 3.刮腻子遍数:二遍 4.油漆品种、刷漆遍数:无机涂料二遍 |  | m2 | 95.72 |  |  |  | 1863.38
本页小计 | [9 empty] | 5969.18
注：为计取规费等的使用，可在表中增设其中：“定额人工费”。
表—08
分部分项工程和单价措施项目清单与计价表
工程名称：建筑装饰工程 |  |  |  | 标段：佳木斯郊区人民武装部标准化建设项目 |  |  |  |  | 第 37 页 共 55 页
序号 | 项目编码 | 项目名称 | 项目特征描述 |  | 计量单位 | 工程量 | 金额（元）
[7 empty] | 综合单价 | 综合合价 |  | 其中：暂估价
天棚
152 | 011302001036 | 吊顶天棚 | 1.龙骨材料种类、规格、中距:铝合金龙骨 2.面层材料品种、规格:矿棉板吊顶 |  | m2 | 24.38
多功能会议室（含设备间）
地面
153 | 011102003050 | 块料楼地面 | 1.结合层厚度、砂浆配合比:30mm厚干拌砂结合层 2.面层材料品种、规格、颜色:800*800地面瓷砖 3.嵌缝材料种类:专用美缝剂美缝 |  | m2 | 24.38 |  |  |  | 3803.28
154 | 011104001001 | 地毯楼地面 | 1.面层材料品种、规格、颜色:定制地毯 |  | m2 | 44
155 | 011105005046 | 木质踢脚线 | 1.踢脚线高度:50mm高 2.面层材料品种、规格、颜色:木质踢脚线 |  | m | 10.18
156 | 011103001001 | 橡胶板楼地面 | 1.面层材料品种、规格、颜色:塑胶地板 2.找平:砂浆找平层 3.其他:水泥基自流平 |  | m2 | 118.11
157 | 010606012001 | 钢支架 | 1.钢材品种、规格:新建台阶支撑 2.安装高度:120mm、240mm、360mm |  | t | 1.8
本页小计 | [9 empty] | 3803.28
注：为计取规费等的使用，可在表中增设其中：“定额人工费”。
表—08
分部分项工程和单价措施项目清单与计价表
工程名称：建筑装饰工程 |  |  |  | 标段：佳木斯郊区人民武装部标准化建设项目 |  |  |  |  | 第 38 页 共 55 页
序号 | 项目编码 | 项目名称 | 项目特征描述 |  | 计量单位 | 工程量 | 金额（元）
[7 empty] | 综合单价 | 综合合价 |  | 其中：暂估价
墙面
158 | 011207001026 | 墙面装饰板（18墙板） | 1.龙骨材料种类、规格、中距:30*40mm木龙骨 2.基层材料种类、规格:阻燃板基层12mm厚 3.面层材料品种、规格、颜色:18mm墙板 |  | m2 | 12.29
159 | 011207001029 | 墙面装饰板（吸音板） | 1.龙骨材料种类、规格、中距:30*40mm木龙骨 2.基层材料种类、规格:阻燃板基层12mm厚 3.面层材料品种、规格、颜色:木质吸音板 |  | m2 | 80.84
160 | 011207001027 | 墙面装饰板（油布画喷绘） | 1.龙骨材料种类、规格、中距:30*40mm木龙骨 2.基层材料种类、规格:阻燃板基层12mm厚 3.面层材料品种、规格、颜色:石膏板贴油布彩绘 |  | m2 | 8.87
161 | 011207001028 | 墙面装饰板（硬包墙面） | 1.龙骨材料种类、规格、中距:30*40mm木龙骨 2.基层材料种类、规格:细木工板18mm厚 3.面层材料品种、规格、颜色:硬包皮革 |  | m2 | 26.8
天棚
本页小计
注：为计取规费等的使用，可在表中增设其中：“定额人工费”。
表—08
分部分项工程和单价措施项目清单与计价表
工程名称：建筑装饰工程 |  |  |  | 标段：佳木斯郊区人民武装部标准化建设项目 |  |  |  |  | 第 39 页 共 55 页
序号 | 项目编码 | 项目名称 | 项目特征描述 |  | 计量单位 | 工程量 | 金额（元）
[7 empty] | 综合单价 | 综合合价 |  | 其中：暂估价
162 | 011302001037 | 吊顶天棚 | 1.龙骨材料种类、规格、中距:轻钢龙骨 2.基层材料种类、规格:纸面石膏板基层 3.面层材料品种、规格:石膏板面层造型、木饰面板 |  | m2 | 146.56 |  |  |  | 3989.35
公共卫生间
地面
163 | 011102003051 | 块料楼地面 | 1.结合层厚度、砂浆配合比:30mm厚干拌砂结合层 2.面层材料品种、规格、颜色:800*800地面瓷砖 3.嵌缝材料种类:专用美缝剂美缝 |  | m2 | 25.75 |  |  |  | 4017
墙面
164 | 011204003004 | 块料墙面 | 1.墙体类型:砌体墙 2.面层材料品种、规格、颜色:800*400墙面砖 3.缝宽、嵌缝材料种类:2mm |  | m2 | 94.13
天棚
165 | 011302001038 | 吊顶天棚 | 1.龙骨材料种类、规格、中距:轻钢龙骨 2.基层材料种类、规格:纸面石膏板基层 3.面层材料品种、规格:石膏板面层 |  | m2 | 8.05 |  |  |  | 156.71
本页小计 | [9 empty] | 8163.06
注：为计取规费等的使用，可在表中增设其中：“定额人工费”。
表—08
分部分项工程和单价措施项目清单与计价表
工程名称：建筑装饰工程 |  |  |  | 标段：佳木斯郊区人民武装部标准化建设项目 |  |  |  |  | 第 40 页 共 55 页
序号 | 项目编码 | 项目名称 | 项目特征描述 |  | 计量单位 | 工程量 | 金额（元）
[7 empty] | 综合单价 | 综合合价 |  | 其中：暂估价
166 | 011302001039 | 吊顶天棚 | 1.龙骨材料种类、规格、中距:铝合金T型龙骨 2.面层材料品种、规格:300*300集成吊顶 |  | m2 | 16.51
其他
167 | 010401012003 | 零星砌砖 | 1.零星砌砖名称、部位:卫生间蹲台砌筑 |  | m3 | 0.87
168 | 011210005002 | 成品隔断 | 1.隔断材料品种、规格、颜色:卫生间成品隔断 |  | m2 | 17.04
169 | 011505001002 | 洗漱台 | 1.材料品种、规格、颜色:成品定制洗漱台 |  | m2 | 1.9
走廊
地面
170 | 011102003052 | 块料楼地面 | 1.结合层厚度、砂浆配合比:30mm厚干拌砂结合层 2.面层材料品种、规格、颜色:800*800地面瓷砖 3.嵌缝材料种类:专用美缝剂美缝 |  | m2 | 85.36 |  |  |  | 13316.16
171 | 011105005047 | 木质踢脚线 | 1.踢脚线高度:50mm高 2.面层材料品种、规格、颜色:木质踢脚线 |  | m | 61.3
墙面
本页小计 | [9 empty] | 13316.16
注：为计取规费等的使用，可在表中增设其中：“定额人工费”。
表—08
分部分项工程和单价措施项目清单与计价表
工程名称：建筑装饰工程 |  |  |  | 标段：佳木斯郊区人民武装部标准化建设项目 |  |  |  |  | 第 41 页 共 55 页
序号 | 项目编码 | 项目名称 | 项目特征描述 |  | 计量单位 | 工程量 | 金额（元）
[7 empty] | 综合单价 | 综合合价 |  | 其中：暂估价
172 | 011406001061 | 墙面无机涂料 | 1.基层类型:墙面抹灰层 2.腻子种类:耐水腻子 3.刮腻子遍数:二遍 4.油漆品种、刷漆遍数:无机涂料二遍 |  | m2 | 182.27 |  |  |  | 3548.25
天棚
173 | 011302001040 | 吊顶天棚 | 1.龙骨材料种类、规格、中距:铝合金龙骨 2.面层材料品种、规格:矿棉板吊顶 |  | m2 | 81.27
174 | 011302001062 | 吊顶天棚 | 1.龙骨材料种类、规格、中距:轻钢龙骨 2.基层材料种类、规格:纸面石膏板基层 3.面层材料品种、规格:石膏板面层、软膜天花、木饰面板 4.其他:石膏板面层刷耐水腻子二遍、无机涂料二遍 |  | m2 | 24.49 |  |  |  | 476.75
分部小计
训练基地（一、二层）
餐厅
地面
本页小计 | [9 empty] | 4025
注：为计取规费等的使用，可在表中增设其中：“定额人工费”。
表—08
分部分项工程和单价措施项目清单与计价表
工程名称：建筑装饰工程 |  |  |  | 标段：佳木斯郊区人民武装部标准化建设项目 |  |  |  |  | 第 42 页 共 55 页
序号 | 项目编码 | 项目名称 | 项目特征描述 |  | 计量单位 | 工程量 | 金额（元）
[7 empty] | 综合单价 | 综合合价 |  | 其中：暂估价
175 | 011102003015 | 块料楼地面（防滑地砖） | 1.结合层厚度、砂浆配合比:30mm厚干拌砂结合层 2.面层材料品种、规格、颜色:800*800防滑地砖 3.嵌缝材料种类:专用美缝剂美缝 |  | m2 | 77.67 |  |  |  | 12116.52
176 | 011105005015 | 木质踢脚线 | 1.踢脚线高度:50mm高 2.面层材料品种、规格、颜色:木质踢脚线 |  | m | 34
墙面
177 | 011406001062 | 墙面无机涂料 | 1.基层类型:墙面抹灰层 2.腻子种类:耐水腻子 3.刮腻子遍数:二遍 4.油漆品种、刷漆遍数:无机涂料二遍 |  | m2 | 16.21 |  |  |  | 315.56
178 | 011207001031 | 墙面装饰板（18墙板） | 1.龙骨材料种类、规格、中距:30*40mm木龙骨 2.基层材料种类、规格:阻燃板基层12mm厚 3.面层材料品种、规格、颜色:18mm墙板 |  | m2 | 10.84
179 | 011204003005 | 块料墙面（墙裙） | 1.墙体类型:砌体墙 2.面层材料品种、规格、颜色:800*800墙面砖 3.缝宽、嵌缝材料种类:2mm |  | m2 | 16.21
本页小计 | [9 empty] | 12432.08
注：为计取规费等的使用，可在表中增设其中：“定额人工费”。
表—08
分部分项工程和单价措施项目清单与计价表
工程名称：建筑装饰工程 |  |  |  | 标段：佳木斯郊区人民武装部标准化建设项目 |  |  |  |  | 第 43 页 共 55 页
序号 | 项目编码 | 项目名称 | 项目特征描述 |  | 计量单位 | 工程量 | 金额（元）
[7 empty] | 综合单价 | 综合合价 |  | 其中：暂估价
180 | 011204003006 | 块料墙面（400*400） | 1.墙体类型:砌体墙 2.面层材料品种、规格、颜色:400*400墙面砖 3.缝宽、嵌缝材料种类:2mm |  | m2 | 20.04
181 | 011207001032 | 墙面装饰板（油布画喷绘） | 1.龙骨材料种类、规格、中距:30*40mm木龙骨 2.基层材料种类、规格:阻燃板基层12mm厚 3.面层材料品种、规格、颜色:石膏板贴油布彩绘 |  | m2 | 6.11
天棚
182 | 011302001042 | 吊顶天棚（圆形造型天棚） | 1.名称:餐厅圆形造型天棚 2.龙骨材料种类、规格、中距:轻钢龙骨 3.基层材料种类、规格:纸面石膏板基层 4.面层材料品种、规格:石膏板面层、软膜天花、木饰面板 |  | m2 | 9.08 |  |  |  | 222.51
本页小计 | [9 empty] | 222.51
注：为计取规费等的使用，可在表中增设其中：“定额人工费”。
表—08
分部分项工程和单价措施项目清单与计价表
工程名称：建筑装饰工程 |  |  |  | 标段：佳木斯郊区人民武装部标准化建设项目 |  |  |  |  | 第 44 页 共 55 页
序号 | 项目编码 | 项目名称 | 项目特征描述 |  | 计量单位 | 工程量 | 金额（元）
[7 empty] | 综合单价 | 综合合价 |  | 其中：暂估价
183 | 011302001063 | 吊顶天棚 | 1.龙骨材料种类、规格、中距:轻钢龙骨 2.基层材料种类、规格:纸面石膏板基层 3.面层材料品种、规格:石膏板面层、软膜天花、木饰面板 4.其他:石膏板面层刷耐水腻子二遍、无机涂料二遍 |  | m2 | 68.59 |  |  |  | 1432.81
其他
184 | 01B010 | 自助餐台 | 1.成品定制 2.岩板包面 |  | m | 6.3
185 | 011502002003 | 木质装饰线 | 1.线条材料品种、规格、颜色:40mm木质收边条 |  | m | 25.5
厨房
地面
186 | 011102003018 | 块料楼地面（防滑地砖） | 1.结合层厚度、砂浆配合比:30mm厚干拌砂结合层 2.面层材料品种、规格、颜色:800*800防滑地砖 3.嵌缝材料种类:专用美缝剂美缝 |  | m2 | 48.3 |  |  |  | 7534.8
墙面
本页小计 | [9 empty] | 8967.61
注：为计取规费等的使用，可在表中增设其中：“定额人工费”。
表—08
分部分项工程和单价措施项目清单与计价表
工程名称：建筑装饰工程 |  |  |  | 标段：佳木斯郊区人民武装部标准化建设项目 |  |  |  |  | 第 45 页 共 55 页
序号 | 项目编码 | 项目名称 | 项目特征描述 |  | 计量单位 | 工程量 | 金额（元）
[7 empty] | 综合单价 | 综合合价 |  | 其中：暂估价
187 | 011204003007 | 块料墙面（400*400） | 1.墙体类型:砌体墙 2.面层材料品种、规格、颜色:400*400墙面砖 3.缝宽、嵌缝材料种类:2mm |  | m2 | 52.18
188 | 011406001063 | 墙面无机涂料 | 1.基层类型:墙面抹灰层 2.腻子种类:耐水腻子 3.刮腻子遍数:二遍 4.油漆品种、刷漆遍数:无机涂料二遍 |  | m2 | 46.07 |  |  |  | 896.84
天棚
189 | 011302001044 | 吊顶天棚 | 1.龙骨材料种类、规格、中距:铝合金T型龙骨 2.面层材料品种、规格:300*300集成吊顶 |  | m2 | 27.8
190 | 011406001034 | 抹灰面油漆 | 1.基层类型:混凝土基层 2.腻子种类:内墙腻子 3.刮腻子遍数:二遍 4.油漆品种、刷漆遍数:内墙乳胶漆二遍 |  | m2 | 20.49 |  |  |  | 398.88
洗浴区
地面
本页小计 | [9 empty] | 1295.72
注：为计取规费等的使用，可在表中增设其中：“定额人工费”。
表—08
分部分项工程和单价措施项目清单与计价表
工程名称：建筑装饰工程 |  |  |  | 标段：佳木斯郊区人民武装部标准化建设项目 |  |  |  |  | 第 46 页 共 55 页
序号 | 项目编码 | 项目名称 | 项目特征描述 |  | 计量单位 | 工程量 | 金额（元）
[7 empty] | 综合单价 | 综合合价 |  | 其中：暂估价
191 | 011102003055 | 块料楼地面 | 1.结合层厚度、砂浆配合比:30mm厚干拌砂结合层 2.面层材料品种、规格、颜色:800*800地面瓷砖 3.嵌缝材料种类:专用美缝剂美缝 |  | m2 | 27.92 |  |  |  | 4355.52
墙面
192 | 011204003008 | 块料墙面（400*400） | 1.墙体类型:砌体墙 2.面层材料品种、规格、颜色:400*400墙面砖 3.缝宽、嵌缝材料种类:2mm |  | m2 | 125.08
天棚
193 | 011302001045 | 吊顶天棚 | 1.龙骨材料种类、规格、中距:铝合金T型龙骨 2.面层材料品种、规格:300*300集成吊顶 |  | m2 | 27.92
公共卫生间
地面
194 | 011102003056 | 块料楼地面（防滑地砖） | 1.结合层厚度、砂浆配合比:30mm厚干拌砂结合层 2.面层材料品种、规格、颜色:800*800防滑地砖 3.嵌缝材料种类:专用美缝剂美缝 |  | m2 | 20.74 |  |  |  | 3235.44
墙面
本页小计 | [9 empty] | 7590.96
注：为计取规费等的使用，可在表中增设其中：“定额人工费”。
表—08
分部分项工程和单价措施项目清单与计价表
工程名称：建筑装饰工程 |  |  |  | 标段：佳木斯郊区人民武装部标准化建设项目 |  |  |  |  | 第 47 页 共 55 页
序号 | 项目编码 | 项目名称 | 项目特征描述 |  | 计量单位 | 工程量 | 金额（元）
[7 empty] | 综合单价 | 综合合价 |  | 其中：暂估价
195 | 011204003009 | 块料墙面 | 1.墙体类型:砌体墙 2.面层材料品种、规格、颜色:800*400墙面砖 3.缝宽、嵌缝材料种类:2mm |  | m2 | 88.78
天棚
196 | 011302001046 | 吊顶天棚 | 1.龙骨材料种类、规格、中距:铝合金T型龙骨 2.面层材料品种、规格:300*300集成吊顶 |  | m2 | 20.74
其他
197 | 01B011 | 洗浴柜 | 1.成品定制 2.大理石面层 |  | m | 3
文体室
地面
198 | 011103001002 | 橡胶板楼地面 | 1.面层材料品种、规格、颜色:塑胶地板 2.找平:砂浆找平层 3.其他:水泥基自流平 |  | m2 | 64.37
199 | 011101006001 | 平面砂浆找平层 | 1.找平层厚度、砂浆配合比:干混砂浆30mm厚 |  | m2 | 64.37
200 | 011101005001 | 自流坪楼地面 | 1.名称:水泥基自流平 |  | m2 | 64.37
201 | 011105005017 | 木质踢脚线 | 1.踢脚线高度:50mm高 2.面层材料品种、规格、颜色:木质踢脚线 |  | m | 32.09
墙面
本页小计
注：为计取规费等的使用，可在表中增设其中：“定额人工费”。
表—08
分部分项工程和单价措施项目清单与计价表
工程名称：建筑装饰工程 |  |  |  | 标段：佳木斯郊区人民武装部标准化建设项目 |  |  |  |  | 第 48 页 共 55 页
序号 | 项目编码 | 项目名称 | 项目特征描述 |  | 计量单位 | 工程量 | 金额（元）
[7 empty] | 综合单价 | 综合合价 |  | 其中：暂估价
202 | 011207001033 | 墙面装饰板 | 1.基层材料种类、规格:墙面抹灰层 2.面层材料品种、规格、颜色:银镜 |  | m2 | 39.32
203 | 011207001034 | 墙面装饰板（18墙板） | 1.龙骨材料种类、规格、中距:30*40mm木龙骨 2.基层材料种类、规格:阻燃板基层12mm厚 3.面层材料品种、规格、颜色:18mm墙板 |  | m2 | 25.6
天棚
204 | 011302001047 | 吊顶天棚（石膏板边棚） | 1.龙骨材料种类、规格、中距:轻钢龙骨 2.基层材料种类、规格:纸面石膏板基层 3.面层材料品种、规格:石膏板面层 |  | m2 | 18.83 |  |  |  | 565.05
205 | 011302001048 | 吊顶天棚（铝方通吊顶） | 1.龙骨材料种类、规格、中距:吊挂式轻钢龙骨 2.面层材料品种、规格:铝方通吊顶 |  | m2 | 45.54
训练宿舍+独立卫生间（11间）
地面
本页小计 | [9 empty] | 565.05
注：为计取规费等的使用，可在表中增设其中：“定额人工费”。
表—08
分部分项工程和单价措施项目清单与计价表
工程名称：建筑装饰工程 |  |  |  | 标段：佳木斯郊区人民武装部标准化建设项目 |  |  |  |  | 第 49 页 共 55 页
序号 | 项目编码 | 项目名称 | 项目特征描述 |  | 计量单位 | 工程量 | 金额（元）
[7 empty] | 综合单价 | 综合合价 |  | 其中：暂估价
206 | 011102003021 | 块料楼地面 | 1.结合层厚度、砂浆配合比:30mm厚干拌砂结合层 2.面层材料品种、规格、颜色:800*800地面瓷砖 3.嵌缝材料种类:专用美缝剂美缝 |  | m2 | 595.32 |  |  |  | 92869.92
207 | 011105005018 | 木质踢脚线 | 1.踢脚线高度:50mm高 2.面层材料品种、规格、颜色:木质踢脚线 |  | m | 232.1
墙面
208 | 011406001064 | 墙面无机涂料 | 1.基层类型:墙面抹灰层 2.腻子种类:耐水腻子 3.刮腻子遍数:二遍 4.油漆品种、刷漆遍数:无机涂料二遍 |  | m2 | 586.19 |  |  |  | 11411.36
209 | 011204003010 | 块料墙面 | 1.墙体类型:砌体墙 2.面层材料品种、规格、颜色:800*400墙面砖 3.缝宽、嵌缝材料种类:2mm |  | m2 | 212.74
天棚
210 | 011302001049 | 吊顶天棚 | 1.龙骨材料种类、规格、中距:铝合金T型龙骨 2.面层材料品种、规格:300*300集成吊顶 |  | m2 | 245.52
本页小计 | [9 empty] | 104281.28
注：为计取规费等的使用，可在表中增设其中：“定额人工费”。
表—08
分部分项工程和单价措施项目清单与计价表
工程名称：建筑装饰工程 |  |  |  | 标段：佳木斯郊区人民武装部标准化建设项目 |  |  |  |  | 第 50 页 共 55 页
序号 | 项目编码 | 项目名称 | 项目特征描述 |  | 计量单位 | 工程量 | 金额（元）
[7 empty] | 综合单价 | 综合合价 |  | 其中：暂估价
211 | 011302001050 | 吊顶天棚 | 1.龙骨材料种类、规格、中距:铝合金龙骨 2.面层材料品种、规格:矿棉板吊顶 |  | m2 | 45.98
走廊
地面
212 | 011102003022 | 块料楼地面 | 1.结合层厚度、砂浆配合比:30mm厚干拌砂结合层 2.面层材料品种、规格、颜色:800*800地面瓷砖 3.嵌缝材料种类:专用美缝剂美缝 |  | m2 | 175.92 |  |  |  | 27443.52
213 | 011105005019 | 木质踢脚线 | 1.踢脚线高度:50mm高 2.面层材料品种、规格、颜色:木质踢脚线 |  | m | 132.6
墙面
214 | 011406001065 | 墙面无机涂料 | 1.基层类型:墙面抹灰层 2.腻子种类:耐水腻子 3.刮腻子遍数:二遍 4.油漆品种、刷漆遍数:无机涂料二遍 |  | m2 | 367.79 |  |  |  | 7159.77
顶面
215 | 011302001051 | 吊顶天棚 | 1.龙骨材料种类、规格、中距:铝合金龙骨 2.面层材料品种、规格:矿棉板吊顶 |  | m2 | 130.92
本页小计 | [9 empty] | 34603.29
注：为计取规费等的使用，可在表中增设其中：“定额人工费”。
表—08
分部分项工程和单价措施项目清单与计价表
工程名称：建筑装饰工程 |  |  |  | 标段：佳木斯郊区人民武装部标准化建设项目 |  |  |  |  | 第 51 页 共 55 页
序号 | 项目编码 | 项目名称 | 项目特征描述 |  | 计量单位 | 工程量 | 金额（元）
[7 empty] | 综合单价 | 综合合价 |  | 其中：暂估价
216 | 011302001064 | 吊顶天棚 | 1.龙骨材料种类、规格、中距:轻钢龙骨 2.基层材料种类、规格:纸面石膏板基层 3.面层材料品种、规格:石膏板面层、软膜天花、木饰面板 4.其他:石膏板面层刷耐水腻子二遍、无机涂料二遍 |  | m2 | 45 |  |  |  | 1587.53
分部小计
其他
1#、2#楼梯间
地面
217 | 011102003053 | 块料楼地面 | 1.结合层厚度、砂浆配合比:30mm厚干拌砂结合层 2.面层材料品种、规格、颜色:800*800地面瓷砖 3.嵌缝材料种类:专用美缝剂美缝 |  | m2 | 40.22 |  |  |  | 6274.32
218 | 011107001001 | 石材台阶面 | 1.面层材料品种、规格、颜色:石材台阶 |  | m2 | 36.55
219 | 011102001001 | 石材楼地面 | 1.结合层厚度、砂浆配合比:30mm厚干混砂浆 2.面层材料品种、规格、颜色:石材面层 |  | m2 | 13.99
220 | 011105002001 | 石材踢脚线 | 1.踢脚线高度:120mm石材踢脚线 |  | m2 | 8.07
本页小计 | [9 empty] | 7861.85
注：为计取规费等的使用，可在表中增设其中：“定额人工费”。
表—08
分部分项工程和单价措施项目清单与计价表
工程名称：建筑装饰工程 |  |  |  | 标段：佳木斯郊区人民武装部标准化建设项目 |  |  |  |  | 第 52 页 共 55 页
序号 | 项目编码 | 项目名称 | 项目特征描述 |  | 计量单位 | 工程量 | 金额（元）
[7 empty] | 综合单价 | 综合合价 |  | 其中：暂估价
墙面
221 | 011406001066 | 墙面无机涂料 | 1.基层类型:墙面抹灰层 2.腻子种类:耐水腻子 3.刮腻子遍数:二遍 4.油漆品种、刷漆遍数:无机涂料二遍 |  | m2 | 441.7 |  |  |  | 8598.57
顶面
222 | 011406001033 | 抹灰面油漆 | 1.基层类型:混凝土基层 2.腻子种类:内墙腻子 3.刮腻子遍数:二遍 4.油漆品种、刷漆遍数:内墙乳胶漆二遍 |  | m2 | 61.42 |  |  |  | 1195.66
其他
223 | 011503001001 | 金属扶手、栏杆、栏板 | 1.名称:楼梯间白钢护栏 |  | m | 60
零星装饰
224 | 011601001002 | 砖砌体拆除 | 1.砌体名称:砌体墙拆除 2.拆除高度:4.2m 3.砌体表面的附着物种类:墙面抹灰层 4.渣土外运:施工单位自行考虑 |  | m3 | 88.9
225 | 01B008 | 墙体砌筑及抹灰 | 1.空心砖砌筑墙及抹灰 |  | m³ | 40
本页小计 | [9 empty] | 9794.23
注：为计取规费等的使用，可在表中增设其中：“定额人工费”。
表—08
分部分项工程和单价措施项目清单与计价表
工程名称：建筑装饰工程 |  |  |  | 标段：佳木斯郊区人民武装部标准化建设项目 |  |  |  |  | 第 53 页 共 55 页
序号 | 项目编码 | 项目名称 | 项目特征描述 |  | 计量单位 | 工程量 | 金额（元）
[7 empty] | 综合单价 | 综合合价 |  | 其中：暂估价
226 | 011207001035 | 墙面装饰板 | 1.龙骨材料种类、规格、中距:轻钢龙骨 2.面层材料品种、规格、颜色:纸面石膏板 3.压条材料种类、规格:板缝贴布带 |  | m2 | 36.33
227 | 010809004004 | 石材窗台板 | 1.窗台板材质、规格、颜色:大理石窗台板 |  | m2 | 51.94
228 | 01B005 | 木质窗套 |  |  | m | 482.1
229 | 010802001001 | 氟碳门 | 1.门代号及洞口尺寸:FTM4532 |  | m2 | 14.4
230 | 010801001004 | 木质门 | 1.门代号及洞口尺寸:M0922、M0822、M0722、M1522、M1822、M2022 2.类型:套装门，含套装门上眉板通棚 3.其他:含五金配件及密码锁 |  | m2 | 151.58 |  |  |  | 268069.23
231 | 01B003 | 密码锁 | 1.密码锁 |  | 套 | 10
232 | 010810002001 | 木窗帘盒 | 1.窗帘盒材质、规格:1.15欧松板打底，内衬单层石膏板 |  | m | 170.75
233 | 010807001002 | 金属(塑钢、断桥)窗 | 1.窗代号及洞口尺寸:C1533、C1813 |  | m2 | 7.29
234 | 010802004001 | 铁门 | 1.门代号及洞口尺寸:TM0922 |  | m2 | 13.86
235 | 01B012 | 室外防护栏 | 1.实心护栏 |  | ㎡ | 60
236 | 010807001001 | 金属(塑钢、断桥)窗 | 1.名称:观察窗 |  | m2 | 1
237 | 010810005001 | 滑道 | 1.窗帘轨材质、规格:铝合金成品滑道 |  | m | 150
本页小计 | [9 empty] | 268069.23
注：为计取规费等的使用，可在表中增设其中：“定额人工费”。
表—08
分部分项工程和单价措施项目清单与计价表
工程名称：建筑装饰工程 |  |  |  | 标段：佳木斯郊区人民武装部标准化建设项目 |  |  |  |  | 第 54 页 共 55 页
序号 | 项目编码 | 项目名称 | 项目特征描述 |  | 计量单位 | 工程量 | 金额（元）
[7 empty] | 综合单价 | 综合合价 |  | 其中：暂估价
238 | 010810001001 | 窗帘（布帘） | 1.窗帘材质:定制成品布帘 |  | m2 | 450 |  |  |  | 54000
239 | 010810001002 | 窗帘（纱帘） | 1.窗帘材质:定制成品纱帘 |  | m2 | 450 |  |  |  | 30600
240 | 01B007 | 卷帘 | 1.成品迷彩百叶帘 |  | 套 | 68
机房
地面
241 | 011102003057 | 块料楼地面 | 1.结合层厚度、砂浆配合比:30mm厚干拌砂结合层 2.面层材料品种、规格、颜色:800*800地面瓷砖 3.嵌缝材料种类:专用美缝剂美缝 |  | m2 | 11.34 |  |  |  | 1769.04
墙面
242 | 011406001067 | 墙面无机涂料 | 1.基层类型:墙面抹灰层 2.腻子种类:耐水腻子 3.刮腻子遍数:二遍 4.油漆品种、刷漆遍数:无机涂料二遍 |  | m2 | 34.84 |  |  |  | 678.23
顶面
243 | 011406001037 | 抹灰面油漆 | 1.基层类型:混凝土基层 2.腻子种类:内墙腻子 3.刮腻子遍数:二遍 4.油漆品种、刷漆遍数:内墙乳胶漆二遍 |  | m2 | 11.34 |  |  |  | 220.76
分部小计
措施项目
本页小计 | [9 empty] | 87268.03
注：为计取规费等的使用，可在表中增设其中：“定额人工费”。
表—08
分部分项工程和单价措施项目清单与计价表
工程名称：建筑装饰工程 |  |  |  | 标段：佳木斯郊区人民武装部标准化建设项目 |  |  |  |  | 第 55 页 共 55 页
序号 | 项目编码 | 项目名称 | 项目特征描述 |  | 计量单位 | 工程量 | 金额（元）
[7 empty] | 综合单价 | 综合合价 |  | 其中：暂估价
244 | 011701003001 | 里脚手架 |  |  | m2 | 2635.92
245 | 011703001001 | 垂直运输 |  |  | m2 | 1317.96
246 | 011705001001 | 大型机械设备进出场及安拆 |  |  | 台次 | 1
分部小计
本页小计
合 计 | [9 empty] | 807925.21
注：为计取规费等的使用，可在表中增设其中：“定额人工费”。
表—08

## 表-11 总价措施项目清单与计价表【建筑装饰工程】
总价措施项目清单与计价表
工程名称：建筑装饰工程 |  |  |  | 标段：佳木斯郊区人民武装部标准化建设项目 |  |  |  | 第 1 页 共 1 页
序号 | 项目编码 | 项目名称 | 计算基础 |  | 费率 (%) | 金额 (元) | 调整 费率 (%) |  | 调整后 金额(元) | 备注
1 | 011707001001 | 安全文明施工费 | 分部分项合计+单价措施项目费-分部分项设备费-单价措施项目设备费 |  | 3.28
2 | 011707002001 | 夜间施工费 | 分部分项计费人工费+单价措施计费人工费 |  | 0.12
3 | 011707004001 | 二次搬运费 | 分部分项计费人工费+单价措施计费人工费 |  | 0.12
4 | 011707005002 | 冬季施工增加费 | 分部分项冬季施工人工预算价+分部分项冬季施工机具预算价+单价措施冬季施工人工预算价+单价措施冬季施工机具预算价 |  | 5
5 | 011707005001 | 雨季施工增加费 | 分部分项计费人工费+单价措施计费人工费 |  | 0.11
6 | 011707007001 | 已完工程及设备保护费 | 分部分项计费人工费+单价措施计费人工费 |  | 0.11
7 | 01B001 | 工程定位复测费 | 分部分项计费人工费+单价措施计费人工费 |  | 0.08
8 | 01B002 | 专业工程措施项目费
合 计
编制人（造价人员）： |  |  |  | 复核人（造价工程师）：
注：1.“计算基础”中安全文明施工费可为“定额基价”、“定额人工费”或“定额人工费+定额机械费”，其他项目可为“定额人工费”或“定额人工费+定额机械费”。 2.按施工方案计算的措施费，若无“计算基础”和“费率”的数值，也可只填“金额”数值，但应在备注栏说明施工方案出处或计算方法。
表-11

## 表-11-1 总价措施项目专业工程措施项目计价明细表【建筑
总价措施项目专业工程措施项目计价明细表
工程名称：建筑装饰工程 |  |  |  | 标段：佳木斯郊区人民武装部标准化建设项目 |  |  |  |  | 第 1 页 共 1 页
序号 | 清单编码 | 清单名称 | 清单特征描述 |  | 计量单位 | 工程量 | 金额
[7 empty] | 综合单价 | 综合合价 |  | 其中
暂估价
注：为计取规费等的使用，可在表中增设其中：“定额人工费”。
表-11-1

## 表-12 其他项目清单与计价汇总表【建筑装饰工程】
其他项目清单与计价汇总表
工程名称：建筑装饰工程 |  | 标段：佳木斯郊区人民武装部标准化建设项目 |  |  | 第 1 页 共 1 页
序号 | 项目名称 |  | 金额（元） | 结算金额（元） |  | 备注
1 | 暂列金额 |  |  |  |  | 明细详见表-12-1
2 | 暂估价
2.1 | 材料暂估价 |  | — |  |  | 明细详见表-12-2
2.2 | 专业工程暂估价 |  |  |  |  | 明细详见表-12-3
3 | 计日工 |  |  |  |  | 明细详见表-12-4
4 | 总承包服务费 |  |  |  |  | 明细详见表-12-5
合 计
注：材料（工程设备）暂估单价进入清单项目综合单价，此处不汇总。
表—12

## 表-12-1 暂列金额表【建筑装饰工程】
暂列金额明细表
工程名称：建筑装饰工程 |  | 标段：佳木斯郊区人民武装部标准化建设项目 |  |  | 第 1 页 共 1 页
序号 | 名称 |  | 计量单位 | 暂定金额 |  | 备注
1 | 暂列金额 |  | 项 |  |  | 计算基础为分部分项工程费-工程设备费，费率为10-15%。市政维修养护定额：计算基础为分部分项工程费-工程设备费，费率为10%。
合 计 | [5 empty] | —
注：此表由招标人填写，如不能详列，也可只列暂列金额总额，投标人应将上述暂列金额计入投标总价中。
表—12—1

## 表-12-2 材料(工程设备)暂估价及调整表【建筑装饰工程】
材料（工程设备）暂估单价及调整表
工程名称：建筑装饰工程 | [5 empty] | 标段：佳木斯郊区人民武装部标准化建设项目 |  |  |  |  | 第 1 页 共 1 页
序号 | 材料 编码 | 材料(工程设备)名称、规格、型号 | 计量单位 | 数量 |  |  | 暂估(元) |  | 确认(元) |  |  | 差额±(元) |  | 备注
|  |  |  | 暂估 | 确认 |  | 单价 | 合价 | 单价 | 合价 |  | 单价 | 合价
1 | BCCLF38 | 窗帘（布帘） | m2 |  |  |  | 120
2 | BCCLF40 | 窗帘（纱帘） | m2 |  |  |  | 68
3 | CL0221 | 地砖800×800mm | m2 |  |  |  | 150
4 | CL0221@1 | 防滑地砖800×800mm | m2 |  |  |  | 150
5 | CL0748@1 | 无机涂料 | kg |  |  |  | 70
6 | CL0748 | 无机涂料 | kg |  |  |  | 70
7 | ZC0132@1 | 套装门实木复合 | m2 |  |  |  | 1800
合计
注：1.此表由招标人填写“暂估单价”，并在备注栏说明暂估价的材料、工程设备拟用在那些清单项目上，投标人应将上述材料、工程设备暂估单价计入工程量清单综合单价报价中
表—12—2

## 表-12-3 专业工程暂估价及结算价表【建筑装饰工程】
专业工程暂估价及结算价表
工程名称：建筑装饰工程 |  |  | 标段：佳木斯郊区人民武装部标准化建设项目 |  |  |  | 第 1 页 共 1 页
序号 | 工程名称 | 工程内容 |  | 暂估金额 （元） | 结算金额 (元) | 差额 ±(元) |  | 备注
合 计 |  |  |  | 0 |  |  |  | —
注：此表由招标人填写，投标人应将上述专业工程暂估价计入投标总价中。
表—12—3

## 表-12-4 计日工表【建筑装饰工程】
计日工表
工程名称：建筑装饰工程 |  |  |  |  | 标段：佳木斯郊区人民武装部标准化建设项目 |  | 第 1 页 共 1 页
编号 | 项目名称 | 单位 | 暂定数量 | 实际数量 |  | 综合单价(元) |  | 合价（元）
[8 empty] | 暂定 | 实际
1 | 人工
1.1
人工小计
2 | 材料
2.1
材料小计
3 | 施工机械
3.1
施工机械小计
4.企业管理费和利润
总计
注：此表项目名称、暂定数量由招标人填写，编制招标控制价时，单价由招标人按有关计价规定确定；投标时，单价由投标人自主报价，按暂定数量计算合价计入投标总价中。结算时，按发承包双方确认的实际数量计算合价。
表—12—4

## 表-12-5 总承包服务费计价表【建筑装饰工程】
总承包服务费计价表
工程名称：建筑装饰工程 |  |  | 标段：佳木斯郊区人民武装部标准化建设项目 |  |  | 第 1 页 共 1 页
序号 | 项目名称 | 项目价值（元） |  | 服务内容 | 计算基础 |  | 费率(%) | 金额
1 | 发包人供应材料 | [5 empty] | 2
2 | 发包人采购设备 | [5 empty] | 2
3 | 总承包人对发包人发包的专业工程管理和协调 | [5 empty] | 1.5
4 | 总承包人对发包人发包的专业工程管理和协调并提供配合服务 | [5 empty] | 5
合 计
注：此表项目名称、服务内容由招标人填写，编制招标控制价时，费率及金额由招标人按有关计价规定确定；投标时，费率及金额由投标人自主报价，计入投标总价中。
表—12—5

## 表-13 规费、税金项目清单与计价表【建筑装饰工程】
规费、税金项目清单与计价表
工程名称：建筑装饰工程 |  |  | 标段：佳木斯郊区人民武装部标准化建设项目 |  | 第 1 页 共 1 页
序号 | 项目名称 | 计算基础 |  | 计算基数 |  | 计算费率(%) | 金额(元)
1 | 规费 | [（A）+（B）+（C）+人工费价差]×费率
1.1 | 社会保险费 | 养老保险费+医疗保险费+失业保险费+工伤保险费+生育保险费
1.1.1 | 养老保险费 | 计费人工费+人工价差 |  |  |  | 16
1.1.2 | 医疗保险费 | 计费人工费+人工价差 |  |  |  | 7.5
1.1.3 | 失业保险费 | 计费人工费+人工价差 |  |  |  | 0.5
1.1.4 | 工伤保险费 | 计费人工费+人工价差 |  |  |  | 1
1.1.5 | 生育保险费 | 计费人工费+人工价差 |  |  |  | 0.6
1.2 | 住房公积金 | 计费人工费+人工价差 |  |  |  | 5
1.3 | 环境保护税 | 按实际发生计算
2 | 税金 | [（一）+（二）+（三）+（四）-（3）-（4）-甲供材料费]×税率 |  |  |  | 9
合 计
编制人（造价人员）： |  |  | 复核人（造价工程师）：
表—13

## 表-20 发包人提供材料和工程设备一览表【建筑装饰工程】
发包人提供材料和工程设备一览表
工程名称：建筑装饰工程 |  |  |  |  | 标段：佳木斯郊区人民武装部标准化建设项目 |  | 第 1 页 共 1 页
序号 | 材料(工程设备)名称、规格、型号 | 单位 | 数量 | 单价(元) |  | 交货方式 |  | 送达地点 | 备注
注：此表由招标人填写，供投标人在投标报价、确定总承包服务费时参考
表-20

## 表-21 承包人提供主要材料和工程设备一览表【建筑装饰工程】
承包人提供主要材料和工程设备一览表
(适用造价信息差额调整法)
工程名称：建筑装饰工程 |  |  |  |  | 标段：佳木斯郊区人民武装部标准化建设项目 |  |  |  | 第 1 页 共 1 页
序号 | 材料号 | 名称、规格、型号 | 单位 | 数量 |  | 风险系数% | 基准单价 （元） | 投标单价 (元) |  | 发承包人 确认单价 (元) | 备注
注：1.此表由招标人填写除“投标单价”栏的内容，投标人在投标时自主确定投标单价。 2.基准单价应优先采用工程造价管理机构发布的单价，未发布的，通过市场调查确定其基准单价。 | [8 empty] | 表-21

## 表-22 承包人提供主要材料和工程设备一览表【建筑装饰工程】
承包人提供主要材料和工程设备一览表
(适用于价格指数差额调整法)
工程名称：建筑装饰工程 |  |  | 标段：佳木斯郊区人民武装部标准化建设项目 |  |  | 第 1 页 共 1 页
序号 | 名称、规格、型号 | 变值权重B |  | 基本价格指数F0 | 现行价格指数Ft |  | 备注
| 定值权重A |  |  | — | —
合计 |  | 1 |  | — | —
注：1.此表“材料和工程设备名称”、“规格型号”、“基本价格指数”栏由招标人填写，基本价格指数应首先采用工程造价管理机构发布的价格指数，没有时，可采用发布的价格代替。 2.此表“变值权重”栏由投标人根据该项材料和工程设备价值在投标报价中所占的比例填写。 3.“现行价格指数”按约定的付款证书相关周期最后一天的前42天的各项材料和工程设备的价格指数填写，该指数应首先采用工程造价管理机构发布的价格指数，没有时，可采用发布的价格代替。
表-22

## 封-1 招标工程量清单封面【电气工程】
|  | 电气工程 |  | 工程
招 标 工 程 量 清 单
招 标 人：
(单位盖章)
造价咨询人：
(单位盖章)
年 月 日
封-1

## 扉-1 招标工程量清单扉页【电气工程】
|  | 电气工程 |  |  | 工程
招 标 工 程 量 清 单
招 标 人： |  |  | 造价咨询人：
| （单位盖章） |  |  | (单位资质专用章)
法定代表人 或其授权人： |  |  | 法定代表人 或其授权人：
| (签字或盖章) |  |  | (签字或盖章)
编 制 人： |  |  | 复 核 人：
| (造价人员签字盖专用章) |  |  | (造价工程师签字盖专用章)
编 制 时 间： | 年 月 日 |  | 复 核 时 间： | 年 月 日
扉-1

## 表-01 总说明【电气工程】
总 说 明
工程名称： 电气工程 | 第 1 页 共 1 页
表-01

## 表-08 分部分项工程和单价措施项目清单与计价表【电气工程】
分部分项工程和单价措施项目清单与计价表
工程名称：电气工程 |  |  |  | 标段：佳木斯郊区人民武装部标准化建设项目 |  |  |  |  | 第 1 页 共 15 页
序号 | 项目编码 | 项目名称 | 项目特征描述 |  | 计量单位 | 工程量 | 金额（元）
[7 empty] | 综合单价 | 综合合价 |  | 其中：暂估价
配电箱
1 | 030404017001 | 配电箱 | 1.名称:配电箱APZB 2.规格:700*800*400 3.安装方式:底距地1.5m暗装 |  | 台 | 1
2 | 030404017002 | 配电箱 | 1.名称:配电箱APZ1 2.规格:700*800*400 3.安装方式:底距地1.5m暗装 |  | 台 | 1
3 | 030404017003 | 配电箱 | 1.名称:配电箱APZY 2.规格:700*800*400 3.安装方式:底距地1.5m暗装 |  | 台 | 1
4 | 030404017004 | 配电箱 | 1.名称:配电箱1AL1 2.规格:500*600*160 3.安装方式:底距地1.8m明装 |  | 台 | 1
5 | 030404017005 | 配电箱 | 1.名称:配电箱1AL2 2.规格:500*600*160 3.安装方式:底距地1.8m明装 |  | 台 | 1
6 | 030404017006 | 配电箱 | 1.名称:配电箱1AL3 2.规格:500*600*160 3.安装方式:底距地1.8m明装 |  | 台 | 1
本页小计
注：为计取规费等的使用，可在表中增设其中：“定额人工费”。
表—08
分部分项工程和单价措施项目清单与计价表
工程名称：电气工程 |  |  |  | 标段：佳木斯郊区人民武装部标准化建设项目 |  |  |  |  | 第 2 页 共 15 页
序号 | 项目编码 | 项目名称 | 项目特征描述 |  | 计量单位 | 工程量 | 金额（元）
[7 empty] | 综合单价 | 综合合价 |  | 其中：暂估价
7 | 030404017007 | 配电箱 | 1.名称:配电箱2AL1 2.规格:500*600*160 3.安装方式:底距地1.8m明装 |  | 台 | 1
8 | 030404017008 | 配电箱 | 1.名称:配电箱2AL2 2.规格:500*600*160 3.安装方式:底距地1.8m明装 |  | 台 | 1
9 | 030404017010 | 配电箱 | 1.名称:配电箱2AL3 2.规格:500*600*160 3.安装方式:底距地1.8m明装 |  | 台 | 1
10 | 030404017011 | 配电箱 | 1.名称:配电箱LED1 2.规格:500*600*160 3.安装方式:底距地1.8m明装 |  | 台 | 1
11 | 030404017012 | 配电箱 | 1.名称:配电箱LED2 2.规格:500*600*160 3.安装方式:底距地1.8m明装 |  | 台 | 1
12 | 030404017013 | 配电箱 | 1.名称:配电箱CF 2.规格:600*800*160 3.安装方式:底距地1.8m明装 |  | 台 | 1
本页小计
注：为计取规费等的使用，可在表中增设其中：“定额人工费”。
表—08
分部分项工程和单价措施项目清单与计价表
工程名称：电气工程 |  |  |  | 标段：佳木斯郊区人民武装部标准化建设项目 |  |  |  |  | 第 3 页 共 15 页
序号 | 项目编码 | 项目名称 | 项目特征描述 |  | 计量单位 | 工程量 | 金额（元）
[7 empty] | 综合单价 | 综合合价 |  | 其中：暂估价
13 | 030404017016 | 配电箱 | 1.名称:配电箱ALY1-1、ALY1-2 2.安装方式:底距地1.8m明装 |  | 台 | 2
14 | 030404017009 | 配电箱 | 1.名称:排烟风机控制箱 2.安装方式:底距地1.5m暗装 |  | 台 | 1
15 | 030404017015 | 配电箱 | 1.名称:热风幕控制箱 2.安装方式:底距地1.5m暗装 |  | 台 | 3
分部小计
电缆桥架
16 | 030411003001 | 桥架 | 1.名称:电缆桥架 2.型号:200*100 3.安装方式:梁下 |  | m | 255
17 | 080807009001 | 桥架支吊架 | 1.名称:桥架金属支架制作安装 2.其他:包含支吊架刷油 |  | kg | 217.53
18 | 030408001002 | 电力电缆 | 1.名称:电力电缆 2.型号:WDZB-YJY-5*10 3.敷设方式、部位:桥架内或管内敷设 4.电压等级(kV):1KV |  | m | 86.4
本页小计
注：为计取规费等的使用，可在表中增设其中：“定额人工费”。
表—08
分部分项工程和单价措施项目清单与计价表
工程名称：电气工程 |  |  |  | 标段：佳木斯郊区人民武装部标准化建设项目 |  |  |  |  | 第 4 页 共 15 页
序号 | 项目编码 | 项目名称 | 项目特征描述 |  | 计量单位 | 工程量 | 金额（元）
[7 empty] | 综合单价 | 综合合价 |  | 其中：暂估价
19 | 030408001011 | 电力电缆 | 1.名称:电力电缆 2.型号:YJV-5*10 3.敷设方式、部位:桥架内或管内敷设 4.电压等级(kV):1KV |  | m | 44.5
20 | 030408006002 | 电力电缆头 | 1.名称:电力电缆终端头 2.规格:-5*10 3.电压等级（kV):1KV |  | 个 | 14
21 | 030408001005 | 电力电缆 | 1.名称:电力电缆 2.型号:WDZB-YJY-5*16 3.敷设方式、部位:桥架内或管内敷设 4.电压等级(kV):1KV |  | m | 13.3
22 | 030408006005 | 电力电缆头 | 1.名称:电力电缆终端头 2.规格:-5*16 3.电压等级（kV):1KV |  | 个 | 2
23 | 030408001006 | 电力电缆 | 1.名称:电力电缆 2.型号:WDZ-YJY-4*10+1*10 3.敷设方式、部位:桥架内或管内敷设 4.电压等级(kV):1KV |  | m | 15.4
本页小计
注：为计取规费等的使用，可在表中增设其中：“定额人工费”。
表—08
分部分项工程和单价措施项目清单与计价表
工程名称：电气工程 |  |  |  | 标段：佳木斯郊区人民武装部标准化建设项目 |  |  |  |  | 第 5 页 共 15 页
序号 | 项目编码 | 项目名称 | 项目特征描述 |  | 计量单位 | 工程量 | 金额（元）
[7 empty] | 综合单价 | 综合合价 |  | 其中：暂估价
24 | 030408006006 | 电力电缆头 | 1.名称:电力电缆终端头 2.规格:-4*10+1*10 3.电压等级（kV):1KV |  | 个 | 2
25 | 030408001007 | 电力电缆 | 1.名称:电力电缆 2.型号:WDZ-YJY-4*16+1*16 3.敷设方式、部位:桥架内或管内敷设 4.电压等级(kV):1KV |  | m | 107.1
26 | 030408006007 | 电力电缆头 | 1.名称:电力电缆终端头 2.规格:-4*16+1*16 3.电压等级（kV):1KV |  | 个 | 8
27 | 030408001008 | 电力电缆 | 1.名称:电力电缆 2.规格:WDZ-YJY-4*25+1*16 3.敷设方式、部位:桥架内或管内敷设 4.电压等级(kV):1KV |  | m | 16.6
28 | 030408006008 | 电力电缆头 | 1.名称:电力电缆终端头 2.规格:-4*25+1*16 3.电压等级（kV):1KV |  | 个 | 2
本页小计
注：为计取规费等的使用，可在表中增设其中：“定额人工费”。
表—08
分部分项工程和单价措施项目清单与计价表
工程名称：电气工程 |  |  |  | 标段：佳木斯郊区人民武装部标准化建设项目 |  |  |  |  | 第 6 页 共 15 页
序号 | 项目编码 | 项目名称 | 项目特征描述 |  | 计量单位 | 工程量 | 金额（元）
[7 empty] | 综合单价 | 综合合价 |  | 其中：暂估价
29 | 030408001009 | 电力电缆 | 1.名称:电力电缆 2.规格:WDZ-YJY-4*35+1*16 3.敷设方式、部位:桥架内或管内敷设 4.电压等级(kV):1KV |  | m | 63.8
30 | 030408006009 | 电力电缆头 | 1.名称:电力电缆终端头 2.规格:-4*35+1*16 3.电压等级（kV):1KV |  | 个 | 4
31 | 030408001010 | 电力电缆 | 1.名称:电力电缆 2.规格:WDZ-YJY-4*50+1*25 3.敷设方式、部位:桥架内或管内敷设 4.电压等级(kV):1KV |  | m | 25.2
32 | 030408006010 | 电力电缆头 | 1.名称:电力电缆终端头 2.规格:-4*50+1*25 3.电压等级（kV):1KV |  | 个 | 2
分部小计
配管配线
33 | 030411001014 | 配管 | 1.名称:电气配管 2.材质:薄壁钢管 3.规格:JDG20 4.配置形式:暗敷设 |  | m | 364.7
本页小计
注：为计取规费等的使用，可在表中增设其中：“定额人工费”。
表—08
分部分项工程和单价措施项目清单与计价表
工程名称：电气工程 |  |  |  | 标段：佳木斯郊区人民武装部标准化建设项目 |  |  |  |  | 第 7 页 共 15 页
序号 | 项目编码 | 项目名称 | 项目特征描述 |  | 计量单位 | 工程量 | 金额（元）
[7 empty] | 综合单价 | 综合合价 |  | 其中：暂估价
34 | 030411001015 | 配管 | 1.名称:电气配管 2.材质:薄壁钢管 3.规格:JDG20 4.配置形式:吊顶内敷设 |  | m | 1516.6
35 | 030411001016 | 配管 | 1.名称:电气配管 2.材质:薄壁钢管 3.规格:JDG25 4.配置形式:暗敷设 |  | m | 652
36 | 030411001017 | 配管 | 1.名称:电气配管 2.材质:薄壁钢管 3.规格:JDG25 4.配置形式:吊顶内敷设 |  | m | 1349.5
37 | 030411001018 | 配管 | 1.名称:电气配管 2.材质:薄壁钢管 3.规格:JDG40 4.配置形式:暗敷设 |  | m | 18.5
38 | 030411001019 | 配管 | 1.名称:电气配管 2.材质:薄壁钢管 3.规格:JDG40 4.配置形式:吊顶内敷设 |  | m | 61.4
39 | 030411001023 | 配管 | 1.名称:电气配管 2.材质:镀锌钢管 3.规格:SC20 4.配置形式:吊顶内敷设 |  | m | 24
本页小计
注：为计取规费等的使用，可在表中增设其中：“定额人工费”。
表—08
分部分项工程和单价措施项目清单与计价表
工程名称：电气工程 |  |  |  | 标段：佳木斯郊区人民武装部标准化建设项目 |  |  |  |  | 第 8 页 共 15 页
序号 | 项目编码 | 项目名称 | 项目特征描述 |  | 计量单位 | 工程量 | 金额（元）
[7 empty] | 综合单价 | 综合合价 |  | 其中：暂估价
40 | 030411001003 | 配管 | 1.名称:电气配管 2.材质:镀锌钢管 3.规格:SC25 4.配置形式:暗敷设 |  | m | 120.7
41 | 030411001007 | 配管 | 1.名称:电气配管 2.材质:镀锌钢管 3.规格:SC25 4.配置形式:吊顶内敷设 |  | m | 281.8
42 | 030411001008 | 配管 | 1.名称:电气配管 2.材质:镀锌钢管 3.规格:SC32 4.配置形式:暗敷设 |  | m | 7
43 | 030411001004 | 配管 | 1.名称:电气配管 2.材质:镀锌钢管 3.规格:SC32 4.配置形式:吊顶内敷设 |  | m | 9.8
44 | 030411001022 | 配管 | 1.名称:电气配管 2.材质:镀锌钢管 3.规格:SC40 4.配置形式:吊顶内敷设 |  | m | 44.5
45 | 030411001011 | 配管 | 1.名称:电气配管 2.材质:镀锌钢管 3.规格:SC50 4.配置形式:暗敷设 |  | m | 5.2
本页小计
注：为计取规费等的使用，可在表中增设其中：“定额人工费”。
表—08
分部分项工程和单价措施项目清单与计价表
工程名称：电气工程 |  |  |  | 标段：佳木斯郊区人民武装部标准化建设项目 |  |  |  |  | 第 9 页 共 15 页
序号 | 项目编码 | 项目名称 | 项目特征描述 |  | 计量单位 | 工程量 | 金额（元）
[7 empty] | 综合单价 | 综合合价 |  | 其中：暂估价
46 | 030411001012 | 配管 | 1.名称:电气配管 2.材质:镀锌钢管 3.规格:SC50 4.配置形式:吊顶内敷设 |  | m | 10.7
47 | 030411001005 | 配管 | 1.名称:电气配管 2.材质:镀锌钢管 3.规格:SC80 4.配置形式:埋地敷设 |  | m | 9
48 | 030411001013 | 配管 | 1.名称:电气配管 2.材质:镀锌钢管 3.规格:SC150 4.配置形式:埋地敷设 |  | m | 15
49 | 030411001009 | 配管 | 1.名称:金属软管 2.规格:DN20 |  | m | 200
50 | 030413002001 | 凿(压)槽 | 1.名称:暗配管剔槽及恢复 2.规格:DN20 |  | m | 264.7
51 | 030413002002 | 凿(压)槽 | 1.名称:暗配管剔槽及恢复 2.规格:DN32 |  | m | 779.7
52 | 030413002003 | 凿(压)槽 | 1.名称:暗配管剔槽及恢复 2.规格:DN50 |  | m | 23.7
53 | 030411004001 | 配线 | 1.名称:照明配线 2.配线形式:管内敷设 3.型号:WDZB-BYJ-2.5 |  | m | 6421.8
本页小计
注：为计取规费等的使用，可在表中增设其中：“定额人工费”。
表—08
分部分项工程和单价措施项目清单与计价表
工程名称：电气工程 |  |  |  | 标段：佳木斯郊区人民武装部标准化建设项目 |  |  |  |  | 第 10 页 共 15 页
序号 | 项目编码 | 项目名称 | 项目特征描述 |  | 计量单位 | 工程量 | 金额（元）
[7 empty] | 综合单价 | 综合合价 |  | 其中：暂估价
54 | 030411004002 | 配线 | 1.名称:照明配线 2.配线形式:管内敷设 3.型号:WDZB-BYJ-4 |  | m | 6833.1
55 | 030411004004 | 配线 | 1.名称:动力配线 2.配线形式:管内敷设 3.型号:WDZB-BYJ-4 |  | m | 1003.9
56 | 030411004006 | 配线 | 1.名称:动力配线 2.配线形式:管内敷设 3.型号:WDZDN-BYJ-4 |  | m | 72
57 | 030411004003 | 配线 | 1.名称:动力配线 2.配线形式:管内敷设 3.型号:WDZB-BYJ-6 |  | m | 162.4
分部小计
应急照明
58 | 030404017014 | 配电箱 | 1.名称:配电箱ALE1、ALE2 2.规格:500*600*200 3.安装方式:底距地1.5m暗装 |  | 台 | 2
59 | 030411001020 | 配管 | 1.名称:电气配管 2.材质:镀锌钢管 3.规格:SC20 4.配置形式:暗敷设 |  | m | 238
本页小计
注：为计取规费等的使用，可在表中增设其中：“定额人工费”。
表—08
分部分项工程和单价措施项目清单与计价表
工程名称：电气工程 |  |  |  | 标段：佳木斯郊区人民武装部标准化建设项目 |  |  |  |  | 第 11 页 共 15 页
序号 | 项目编码 | 项目名称 | 项目特征描述 |  | 计量单位 | 工程量 | 金额（元）
[7 empty] | 综合单价 | 综合合价 |  | 其中：暂估价
60 | 030411001021 | 配管 | 1.名称:电气配管 2.材质:镀锌钢管 3.规格:SC20 4.配置形式:吊顶内敷设 |  | m | 322.6
61 | 030413002004 | 凿(压)槽 | 1.名称:暗配管剔槽及恢复 2.规格:DN20 |  | m | 172.2
62 | 030411004005 | 配线 | 1.名称:照明配线 2.配线形式:管内敷设 3.型号:WDZN-RVS-2*2.5 |  | m | 568.2
63 | 030412004016 | 装饰灯 | 1.名称:单面单向消防应急标志灯 2.型号:DC24V 3.安装形式:暗装，距地0.5米 |  | 套 | 36
64 | 030412004019 | 装饰灯 | 1.名称:安全出口消防应急标志灯 2.型号:DC24V 3.安装形式:暗装，门上0.15米 |  | 套 | 25
65 | 030412004020 | 装饰灯 | 1.名称:应急照明灯 2.型号:DC24V 3.安装形式:暗装，距地2.2米 |  | 套 | 47 |  |  |  | 4841.94
66 | 030411006004 | 接线盒 | 1.名称:接线盒 2.安装形式:暗装 |  | 个 | 108
分部小计
灯具设备
本页小计 | [9 empty] | 4841.94
注：为计取规费等的使用，可在表中增设其中：“定额人工费”。
表—08
分部分项工程和单价措施项目清单与计价表
工程名称：电气工程 |  |  |  | 标段：佳木斯郊区人民武装部标准化建设项目 |  |  |  |  | 第 12 页 共 15 页
序号 | 项目编码 | 项目名称 | 项目特征描述 |  | 计量单位 | 工程量 | 金额（元）
[7 empty] | 综合单价 | 综合合价 |  | 其中：暂估价
67 | 030701001001 | 电热风幕 | 1.名称:高温辐射电热板 2.型号:4KW |  | 台 | 3
68 | 030412004001 | 装饰灯 | 1.名称:矿棉板灯/走廊孔板灯 2.安装形式:吸顶安装 |  | 套 | 188 |  |  |  | 24775.54
69 | 030412004002 | 装饰灯 | 1.名称:集成吊顶灯 2.安装形式:吸顶安装 |  | 套 | 27
70 | 030412004003 | 装饰灯 | 1.名称:转角射灯 2.安装形式:吸顶安装 |  | 套 | 242 |  |  |  | 43213.46
71 | 030412004004 | 装饰灯 | 1.名称:双联射灯 2.安装形式:吸顶安装 |  | 套 | 17
72 | 030412004005 | 装饰灯 | 1.名称:LED灯带 2.安装形式:暗装 |  | m | 430 |  |  |  | 8859.72
73 | 030412004013 | 装饰灯 | 1.名称:LED条形灯 2.安装形式:吸顶安装 |  | 套 | 10
74 | 030412004014 | 装饰灯 | 1.名称:卫生间浴霸 2.安装形式:吸顶安装 |  | 套 | 17 |  |  |  | 8092
75 | 030412004015 | 装饰灯 | 1.名称:吸顶灯 2.安装形式:吸顶安装 |  | 套 | 26
76 | 030411006003 | 接线盒 | 1.名称:接线盒 2.安装形式:明装 |  | 个 | 527
分部小计
开关插座
本页小计 | [9 empty] | 84940.72
注：为计取规费等的使用，可在表中增设其中：“定额人工费”。
表—08
分部分项工程和单价措施项目清单与计价表
工程名称：电气工程 |  |  |  | 标段：佳木斯郊区人民武装部标准化建设项目 |  |  |  |  | 第 13 页 共 15 页
序号 | 项目编码 | 项目名称 | 项目特征描述 |  | 计量单位 | 工程量 | 金额（元）
[7 empty] | 综合单价 | 综合合价 |  | 其中：暂估价
77 | 030404034001 | 照明开关 | 1.名称:单联单控开关 2.规格:250V/10A 3.安装方式:距地1.3米，暗装 |  | 个 | 9
78 | 030404034002 | 照明开关 | 1.名称:双联单控开关 2.规格:250V/10A 3.安装方式:距地1.3米，暗装 |  | 个 | 54
79 | 030404034003 | 照明开关 | 1.名称:三联单控开关 2.规格:250V/10A 3.安装方式:距地1.3米，暗装 |  | 个 | 11
80 | 030404034004 | 照明开关 | 1.名称:四联单控开关 2.规格:250V/10A 3.安装方式:距地1.3米，暗装 |  | 个 | 1
81 | 030404034005 | 照明开关 | 1.名称:单联双控开关 2.规格:250V/10A 3.安装方式:距地1.3米，暗装 |  | 个 | 2
82 | 030404034006 | 照明开关 | 1.名称:密闭型单联单控开关 2.规格:250V/10A 3.安装方式:距地1.3米，暗装 |  | 个 | 2
83 | 030404034007 | 照明开关 | 1.名称:密闭型双联单控开关 2.规格:250V/10A 3.安装方式:距地1.3米，暗装 |  | 个 | 9
本页小计
注：为计取规费等的使用，可在表中增设其中：“定额人工费”。
表—08
分部分项工程和单价措施项目清单与计价表
工程名称：电气工程 |  |  |  | 标段：佳木斯郊区人民武装部标准化建设项目 |  |  |  |  | 第 14 页 共 15 页
序号 | 项目编码 | 项目名称 | 项目特征描述 |  | 计量单位 | 工程量 | 金额（元）
[7 empty] | 综合单价 | 综合合价 |  | 其中：暂估价
84 | 030404034008 | 照明开关 | 1.名称:密闭型三联单控开关 2.规格:250V/10A 3.安装方式:距地1.3米，暗装 |  | 个 | 3
85 | 030404034009 | 照明开关 | 1.名称:声控延时开关 2.规格:250V/10A 3.安装方式:距地1.3米，暗装 |  | 个 | 11
86 | 030404035001 | 插座 | 1.名称:安全型单相二三极插座 2.规格:250V,10A 3.安装方式:距地0.5米，暗装 |  | 个 | 183
87 | 030404035002 | 插座 | 1.名称:安全型单相二三极插座（带防溅盒） 2.规格:250V,10A 3.安装方式:距地1.3米，暗装 |  | 个 | 34
88 | 030404035003 | 插座 | 1.名称:安全型单相二三极插座（地面插座） 2.规格:250V,10A 3.安装方式:地面安装 |  | 个 | 20
89 | 030404035004 | 插座 | 1.名称:安全型单相二三极插座（空调插座） 2.规格:250V,16A 3.安装方式:距地1.8米，暗装 |  | 个 | 33
本页小计
注：为计取规费等的使用，可在表中增设其中：“定额人工费”。
表—08
分部分项工程和单价措施项目清单与计价表
工程名称：电气工程 |  |  |  | 标段：佳木斯郊区人民武装部标准化建设项目 |  |  |  |  | 第 15 页 共 15 页
序号 | 项目编码 | 项目名称 | 项目特征描述 |  | 计量单位 | 工程量 | 金额（元）
[7 empty] | 综合单价 | 综合合价 |  | 其中：暂估价
90 | 030404035005 | 插座 | 1.名称:厨房三相插座 2.规格:250V,16A 3.安装方式:暗装 |  | 个 | 3
91 | 030411006002 | 接线盒 | 1.名称:开关插座接线盒 2.安装形式:暗装 |  | 个 | 389
分部小计
系统调试
92 | 080806008001 | 电动机检查接线 | 1.名称:电动机检查接线及调试 2.容量（kW):3KW以下 |  | 台 | 3
93 | 080806008002 | 电动机检查接线 | 1.名称:电动机检查接线及调试 2.容量（kW):7.5KW以下 |  | 台 | 8
94 | 080806008003 | 电动机检查接线 | 1.名称:电动机检查接线及调试 2.容量（kW):30KW以下 |  | 台 | 3
95 | 030414006001 | 事故照明切换装置 | 1.名称:事故照明调试 |  | 系统 | 1
96 | 030414002001 | 送配电装置系统 | 1.名称:送配电装置系统调试 2.电压等级(kV):1KV |  | 系统 | 3
分部小计
措施项目
97 | 031301017001 | 脚手架搭拆 | 脚手架搭拆 |  | 项 | 1
分部小计
本页小计
合 计 | [9 empty] | 89782.66
注：为计取规费等的使用，可在表中增设其中：“定额人工费”。
表—08

## 表-11 总价措施项目清单与计价表【电气工程】
总价措施项目清单与计价表
工程名称：电气工程 |  |  |  | 标段：佳木斯郊区人民武装部标准化建设项目 |  |  |  | 第 1 页 共 1 页
序号 | 项目编码 | 项目名称 | 计算基础 |  | 费率 (%) | 金额 (元) | 调整 费率 (%) |  | 调整后 金额(元) | 备注
1 | 031302001001 | 安全文明施工费 | 分部分项合计+单价措施项目费-分部分项设备费-单价措施项目设备费 |  | 2.72
2 | 031302002001 | 夜间施工费 | 分部分项计费人工费+单价措施计费人工费 |  | 0.12
3 | 031302004001 | 二次搬运费 | 分部分项计费人工费+单价措施计费人工费 |  | 0.12
4 | 031302005002 | 冬季施工增加费 | 分部分项冬季施工人工预算价+分部分项冬季施工机具预算价+单价措施冬季施工人工预算价+单价措施冬季施工机具预算价 |  | 5
5 | 031302005001 | 雨季施工增加费 | 分部分项计费人工费+单价措施计费人工费 |  | 0.11
6 | 031302006001 | 已完工程及设备保护费 | 分部分项计费人工费+单价措施计费人工费 |  | 0.11
7 | 03B001 | 工程定位复测费 | 分部分项计费人工费+单价措施计费人工费 |  | 0.08
8 | 03B002 | 专业工程措施项目费
合 计
编制人（造价人员）： |  |  |  | 复核人（造价工程师）：
注：1.“计算基础”中安全文明施工费可为“定额基价”、“定额人工费”或“定额人工费+定额机械费”，其他项目可为“定额人工费”或“定额人工费+定额机械费”。 2.按施工方案计算的措施费，若无“计算基础”和“费率”的数值，也可只填“金额”数值，但应在备注栏说明施工方案出处或计算方法。
表-11

## 表-11-1 总价措施项目专业工程措施项目计价明细表【电气
总价措施项目专业工程措施项目计价明细表
工程名称：电气工程 |  |  |  | 标段：佳木斯郊区人民武装部标准化建设项目 |  |  |  |  | 第 1 页 共 1 页
序号 | 清单编码 | 清单名称 | 清单特征描述 |  | 计量单位 | 工程量 | 金额
[7 empty] | 综合单价 | 综合合价 |  | 其中
暂估价
注：为计取规费等的使用，可在表中增设其中：“定额人工费”。
表-11-1

## 表-12 其他项目清单与计价汇总表【电气工程】
其他项目清单与计价汇总表
工程名称：电气工程 |  | 标段：佳木斯郊区人民武装部标准化建设项目 |  |  | 第 1 页 共 1 页
序号 | 项目名称 |  | 金额（元） | 结算金额（元） |  | 备注
1 | 暂列金额 |  |  |  |  | 明细详见表-12-1
2 | 暂估价
2.1 | 材料暂估价 |  | — |  |  | 明细详见表-12-2
2.2 | 专业工程暂估价 |  |  |  |  | 明细详见表-12-3
3 | 计日工 |  |  |  |  | 明细详见表-12-4
4 | 总承包服务费 |  |  |  |  | 明细详见表-12-5
合 计
注：材料（工程设备）暂估单价进入清单项目综合单价，此处不汇总。
表—12

## 表-12-1 暂列金额表【电气工程】
暂列金额明细表
工程名称：电气工程 |  | 标段：佳木斯郊区人民武装部标准化建设项目 |  |  | 第 1 页 共 1 页
序号 | 名称 |  | 计量单位 | 暂定金额 |  | 备注
1 | 暂列金额 |  | 项 |  |  | 计算基础为分部分项工程费-工程设备费，费率为10-15%。市政维修养护定额：计算基础为分部分项工程费-工程设备费，费率为10%。
合 计 | [5 empty] | —
注：此表由招标人填写，如不能详列，也可只列暂列金额总额，投标人应将上述暂列金额计入投标总价中。
表—12—1

## 表-12-2 材料(工程设备)暂估价及调整表【电气工程】
材料（工程设备）暂估单价及调整表
工程名称：电气工程 | [5 empty] | 标段：佳木斯郊区人民武装部标准化建设项目 |  |  |  |  | 第 1 页 共 1 页
序号 | 材料 编码 | 材料(工程设备)名称、规格、型号 | 计量单位 | 数量 |  |  | 暂估(元) |  | 确认(元) |  |  | 差额±(元) |  | 备注
|  |  |  | 暂估 | 确认 |  | 单价 | 合价 | 单价 | 合价 |  | 单价 | 合价
1 | Z00178@18 | 矿棉板灯/走廊孔板灯 | 套 |  |  |  | 130.48
2 | Z00178@13 | 转角射灯 | 套 |  |  |  | 176.8
3 | Z00178@5 | LED灯带 | m |  |  |  | 20.4
4 | Z00248@1 | 卫生间浴霸 | 套 |  |  |  | 476
5 | Z00178@11 | 应急照明灯 | 套 |  |  |  | 102
合计
注：1.此表由招标人填写“暂估单价”，并在备注栏说明暂估价的材料、工程设备拟用在那些清单项目上，投标人应将上述材料、工程设备暂估单价计入工程量清单综合单价报价中
表—12—2

## 表-12-3 专业工程暂估价及结算价表【电气工程】
专业工程暂估价及结算价表
工程名称：电气工程 |  |  | 标段：佳木斯郊区人民武装部标准化建设项目 |  |  |  | 第 1 页 共 1 页
序号 | 工程名称 | 工程内容 |  | 暂估金额 （元） | 结算金额 (元) | 差额 ±(元) |  | 备注
合 计 |  |  |  | 0 |  |  |  | —
注：此表由招标人填写，投标人应将上述专业工程暂估价计入投标总价中。
表—12—3

## 表-12-4 计日工表【电气工程】
计日工表
工程名称：电气工程 |  |  |  |  | 标段：佳木斯郊区人民武装部标准化建设项目 |  | 第 1 页 共 1 页
编号 | 项目名称 | 单位 | 暂定数量 | 实际数量 |  | 综合单价(元) |  | 合价（元）
[8 empty] | 暂定 | 实际
1 | 人工
1.1
人工小计
2 | 材料
2.1
材料小计
3 | 施工机械
3.1
施工机械小计
4.企业管理费和利润
总计
注：此表项目名称、暂定数量由招标人填写，编制招标控制价时，单价由招标人按有关计价规定确定；投标时，单价由投标人自主报价，按暂定数量计算合价计入投标总价中。结算时，按发承包双方确认的实际数量计算合价。
表—12—4

## 表-12-5 总承包服务费计价表【电气工程】
总承包服务费计价表
工程名称：电气工程 |  |  | 标段：佳木斯郊区人民武装部标准化建设项目 |  |  | 第 1 页 共 1 页
序号 | 项目名称 | 项目价值（元） |  | 服务内容 | 计算基础 |  | 费率(%) | 金额
1 | 发包人供应材料 | [5 empty] | 2
2 | 发包人采购设备 | [5 empty] | 2
3 | 总承包人对发包人发包的专业工程管理和协调 | [5 empty] | 1.5
4 | 总承包人对发包人发包的专业工程管理和协调并提供配合服务 | [5 empty] | 5
合 计
注：此表项目名称、服务内容由招标人填写，编制招标控制价时，费率及金额由招标人按有关计价规定确定；投标时，费率及金额由投标人自主报价，计入投标总价中。
表—12—5

## 表-13 规费、税金项目清单与计价表【电气工程】
规费、税金项目清单与计价表
工程名称：电气工程 |  |  | 标段：佳木斯郊区人民武装部标准化建设项目 |  | 第 1 页 共 1 页
序号 | 项目名称 | 计算基础 |  | 计算基数 |  | 计算费率(%) | 金额(元)
1 | 规费 | [（A）+（B）+（C）+人工费价差]×费率
1.1 | 社会保险费 | 养老保险费+医疗保险费+失业保险费+工伤保险费+生育保险费
1.1.1 | 养老保险费 | 计费人工费+人工价差 |  |  |  | 16
1.1.2 | 医疗保险费 | 计费人工费+人工价差 |  |  |  | 7.5
1.1.3 | 失业保险费 | 计费人工费+人工价差 |  |  |  | 0.5
1.1.4 | 工伤保险费 | 计费人工费+人工价差 |  |  |  | 1
1.1.5 | 生育保险费 | 计费人工费+人工价差 |  |  |  | 0.6
1.2 | 住房公积金 | 计费人工费+人工价差 |  |  |  | 5
1.3 | 环境保护税 | 按实际发生计算
2 | 税金 | [（一）+（二）+（三）+（四）-（3）-（4）-甲供材料费]×税率 |  |  |  | 9
合 计
编制人（造价人员）： |  |  | 复核人（造价工程师）：
表—13

## 表-20 发包人提供材料和工程设备一览表【电气工程】
发包人提供材料和工程设备一览表
工程名称：电气工程 |  |  |  |  | 标段：佳木斯郊区人民武装部标准化建设项目 |  | 第 1 页 共 1 页
序号 | 材料(工程设备)名称、规格、型号 | 单位 | 数量 | 单价(元) |  | 交货方式 |  | 送达地点 | 备注
注：此表由招标人填写，供投标人在投标报价、确定总承包服务费时参考
表-20

## 表-21 承包人提供主要材料和工程设备一览表【电气工程】
承包人提供主要材料和工程设备一览表
(适用造价信息差额调整法)
工程名称：电气工程 |  |  |  |  | 标段：佳木斯郊区人民武装部标准化建设项目 |  |  |  | 第 1 页 共 1 页
序号 | 材料号 | 名称、规格、型号 | 单位 | 数量 |  | 风险系数% | 基准单价 （元） | 投标单价 (元) |  | 发承包人 确认单价 (元) | 备注
注：1.此表由招标人填写除“投标单价”栏的内容，投标人在投标时自主确定投标单价。 2.基准单价应优先采用工程造价管理机构发布的单价，未发布的，通过市场调查确定其基准单价。 | [8 empty] | 表-21

## 表-22 承包人提供主要材料和工程设备一览表【电气工程】
承包人提供主要材料和工程设备一览表
(适用于价格指数差额调整法)
工程名称：电气工程 |  |  | 标段：佳木斯郊区人民武装部标准化建设项目 |  |  | 第 1 页 共 1 页
序号 | 名称、规格、型号 | 变值权重B |  | 基本价格指数F0 | 现行价格指数Ft |  | 备注
| 定值权重A |  |  | — | —
合计 |  | 1 |  | — | —
注：1.此表“材料和工程设备名称”、“规格型号”、“基本价格指数”栏由招标人填写，基本价格指数应首先采用工程造价管理机构发布的价格指数，没有时，可采用发布的价格代替。 2.此表“变值权重”栏由投标人根据该项材料和工程设备价值在投标报价中所占的比例填写。 3.“现行价格指数”按约定的付款证书相关周期最后一天的前42天的各项材料和工程设备的价格指数填写，该指数应首先采用工程造价管理机构发布的价格指数，没有时，可采用发布的价格代替。
表-22

## 封-1 招标工程量清单封面【弱电工程】
|  | 弱电工程 |  | 工程
招 标 工 程 量 清 单
招 标 人：
(单位盖章)
造价咨询人：
(单位盖章)
年 月 日
封-1

## 扉-1 招标工程量清单扉页【弱电工程】
|  | 弱电工程 |  |  | 工程
招 标 工 程 量 清 单
招 标 人： |  |  | 造价咨询人：
| （单位盖章） |  |  | (单位资质专用章)
法定代表人 或其授权人： |  |  | 法定代表人 或其授权人：
| (签字或盖章) |  |  | (签字或盖章)
编 制 人： |  |  | 复 核 人：
| (造价人员签字盖专用章) |  |  | (造价工程师签字盖专用章)
编 制 时 间： | 年 月 日 |  | 复 核 时 间： | 年 月 日
扉-1

## 表-01 总说明【弱电工程】
总 说 明
工程名称： 弱电工程 | 第 1 页 共 1 页
表-01

## 表-08 分部分项工程和单价措施项目清单与计价表【弱电工程】
分部分项工程和单价措施项目清单与计价表
工程名称：弱电工程 |  |  |  | 标段：佳木斯郊区人民武装部标准化建设项目 |  |  |  |  | 第 1 页 共 8 页
序号 | 项目编码 | 项目名称 | 项目特征描述 |  | 计量单位 | 工程量 | 金额（元）
[7 empty] | 综合单价 | 综合合价 |  | 其中：暂估价
综合布线系统
1 | 030502001002 | 机柜、机架 | 1.名称:弱电机柜 2.规格:含专用PDU 3.安装方式:落地安装 |  | 台 | 1
2 | 030502001004 | 机柜、机架 | 1.名称:弱电箱 2.安装方式:壁挂/落地安装 |  | 台 | 5
3 | 030501010001 | 光电转换器 | 1.名称:光电转换器 |  | 台 | 4
4 | 030502010001 | 配线架 | 1.名称:光纤配线架 |  | 个 | 2
5 | 030502010002 | 配线架 | 1.名称:电话配线架 |  | 个 | 6
6 | 030502010004 | 配线架 | 1.名称:24口网络配线架 |  | 个 | 5
7 | 030501012004 | 交换机 | 1.名称:程控交换机 |  | 台 | 1 |  |  |  | 8000
8 | 030501012001 | 交换机 | 1.名称:24口POE网络交换机 |  | 台 | 2
9 | 030502010003 | 理线器 | 1.名称:理线器 |  | 个 | 2
10 | 030501009001 | 路由器 | 1.名称:核心路由器 |  | 台 | 1
11 | 030502012001 | 信息插座 | 1.名称:电话插座 2.安装方式:距地0.3m暗装 |  | 个 | 31
12 | 030502012002 | 信息插座 | 1.名称:单口网络数据插座 2.安装方式:距地0.3m暗装 |  | 个 | 79
13 | 030411006001 | 接线盒 | 1.名称:接线盒 2.安装形式:暗装 |  | 个 | 110
14 | 030411003001 | 桥架 | 1.名称:电缆桥架 2.型号:200*100 3.安装方式:梁下 |  | m | 225.5
本页小计 | [9 empty] | 8000
注：为计取规费等的使用，可在表中增设其中：“定额人工费”。
表—08
分部分项工程和单价措施项目清单与计价表
工程名称：弱电工程 |  |  |  | 标段：佳木斯郊区人民武装部标准化建设项目 |  |  |  |  | 第 2 页 共 8 页
序号 | 项目编码 | 项目名称 | 项目特征描述 |  | 计量单位 | 工程量 | 金额（元）
[7 empty] | 综合单价 | 综合合价 |  | 其中：暂估价
15 | 080807009001 | 桥架支吊架 | 1.名称:桥架金属支架制作安装 2.其他:包含支吊架刷油 |  | kg | 192.37
16 | 030411001005 | 配管 | 1.名称:电气配管 2.材质:薄壁钢管 3.规格:JDG20 4.配置形式:暗敷设 |  | m | 406.5
17 | 030411001006 | 配管 | 1.名称:电气配管 2.材质:薄壁钢管 3.规格:JDG20 4.配置形式:吊顶内敷设 |  | m | 705.7
18 | 030413002001 | 凿(压)槽 | 1.名称:暗配管剔槽及恢复 2.规格:DN20 |  | m | 406.5
19 | 030502005001 | 双绞线缆 | 1.名称:五类非屏蔽双绞线 2.规格:CAT5 3.敷设方式:管内敷设 |  | m | 780
20 | 030502005003 | 双绞线缆 | 1.名称:五类非屏蔽双绞线 2.规格:CAT5 3.敷设方式:桥架内敷设 |  | m | 2407.2
21 | 030502005004 | 双绞线缆 | 1.名称:电话线 2.规格:4芯 3.敷设方式:管内敷设 |  | m | 332.6
22 | 030502005005 | 双绞线缆 | 1.名称:电话线 2.规格:4芯 3.敷设方式:桥架内敷设 |  | m | 742
23 | 030502009002 | 跳线 | 1.名称:网络跳线 |  | 条 | 79
24 | 030502019001 | 双绞线缆测试 | 1.测试类别:双绞线缆测试 |  | 链路 | 110
本页小计
注：为计取规费等的使用，可在表中增设其中：“定额人工费”。
表—08
分部分项工程和单价措施项目清单与计价表
工程名称：弱电工程 |  |  |  | 标段：佳木斯郊区人民武装部标准化建设项目 |  |  |  |  | 第 3 页 共 8 页
序号 | 项目编码 | 项目名称 | 项目特征描述 |  | 计量单位 | 工程量 | 金额（元）
[7 empty] | 综合单价 | 综合合价 |  | 其中：暂估价
分部小计
门禁系统
25 | 030507006001 | 出入口控制设备 | 1.名称:双门门禁控制器 |  | 台 | 6
26 | 030507007001 | 出入口执行机构设备 | 1.名称:门禁刷卡器 2.类别:指纹式/触摸屏 |  | 台 | 6
27 | 030507007002 | 出入口执行机构设备 | 1.名称:电控锁 |  | 个 | 6
28 | 030507007003 | 出入口执行机构设备 | 1.名称:开门按钮 |  | 台 | 6
29 | 030411001008 | 配管 | 1.名称:电气配管 2.材质:薄壁钢管 3.规格:JDG20 4.配置形式:吊顶内敷设 |  | m | 22.8
30 | 030502005006 | 双绞线缆 | 1.名称:超五类非屏蔽双绞线 2.规格:CAT5e 3.敷设方式:管内敷设 |  | m | 17
31 | 030502005007 | 双绞线缆 | 1.名称:超五类非屏蔽双绞线 2.规格:CAT5e 3.敷设方式:桥架内敷设 |  | m | 159.6
32 | 030502005008 | 双绞线缆 | 1.名称:双绞线 2.规格:RVV-2*1.0 3.敷设方式:管内敷设 |  | m | 23
33 | 030502005009 | 双绞线缆 | 1.名称:双绞线 2.规格:RVV-2*1.0 3.敷设方式:桥架内敷设 |  | m | 159.6
34 | 030507017002 | 安全防范分系统调试 | 1.名称:门禁系统调试 |  | 系统 | 1
本页小计
注：为计取规费等的使用，可在表中增设其中：“定额人工费”。
表—08
分部分项工程和单价措施项目清单与计价表
工程名称：弱电工程 |  |  |  | 标段：佳木斯郊区人民武装部标准化建设项目 |  |  |  |  | 第 4 页 共 8 页
序号 | 项目编码 | 项目名称 | 项目特征描述 |  | 计量单位 | 工程量 | 金额（元）
[7 empty] | 综合单价 | 综合合价 |  | 其中：暂估价
分部小计
视频监控系统
35 | 030502001003 | 机柜、机架 | 1.名称:弱电机柜 2.安装方式:落地安装 |  | 台 | 1
36 | 030501012003 | 交换机 | 1.名称:24口核心交换机 |  | 台 | 1
37 | 030501012002 | 交换机 | 1.名称:16口千兆交换机 |  | 台 | 5
38 | 031101001001 | 电源 | 1.名称:监控电源 |  | 台 | 5
39 | 030501004001 | 存储设备 | 1.名称:硬盘录像机POE型 2.容量:每台含12块8T硬盘 |  | 台 | 2 |  |  |  | 13600
40 | 030501013001 | 服务器 | 1.名称:监控综合视频管理平台 |  | 台 | 1 |  |  |  | 16000
41 | 030507008001 | 监控摄像设备 | 1.名称:半球摄像机 2.规格:400W像素 3.安装方式:吸顶安装 |  | 台 | 37 |  |  |  | 21134.4
42 | 030507008002 | 监控摄像设备 | 1.名称:球型摄像机（带支架） 2.规格:400W像素，360度旋转 3.安装方式:距地3米 |  | 台 | 7 |  |  |  | 22848
43 | 030411001009 | 配管 | 1.名称:电气配管 2.材质:薄壁钢管 3.规格:JDG20 4.配置形式:吊顶内敷设 |  | m | 227.4
44 | 030411001004 | 配管 | 1.名称:金属软管 2.规格:DN20 |  | m | 22
本页小计 | [9 empty] | 73582.4
注：为计取规费等的使用，可在表中增设其中：“定额人工费”。
表—08
分部分项工程和单价措施项目清单与计价表
工程名称：弱电工程 |  |  |  | 标段：佳木斯郊区人民武装部标准化建设项目 |  |  |  |  | 第 5 页 共 8 页
序号 | 项目编码 | 项目名称 | 项目特征描述 |  | 计量单位 | 工程量 | 金额（元）
[7 empty] | 综合单价 | 综合合价 |  | 其中：暂估价
45 | 030502005002 | 双绞线缆 | 1.名称:超五类非屏蔽双绞线 2.规格:CAT5e 3.敷设方式:管内敷设 |  | m | 227.4
46 | 030502005010 | 双绞线缆 | 1.名称:超五类非屏蔽双绞线 2.规格:CAT5e 3.敷设方式:桥架内敷设 |  | m | 1876.2
47 | 030502009004 | 跳线 | 1.名称:网络跳线 |  | 条 | 44
48 | 030502019002 | 双绞线缆测试 | 1.测试类别:双绞线缆测试 |  | 链路 | 44
49 | 030507017001 | 安全防范分系统调试 | 1.名称:安全防范分系统调试 |  | 系统 | 1
分部小计
LED屏幕
50 | 030507014001 | 显示设备 | 1.部位：一层大厅LED屏幕 2.规格尺寸：6300*3000mm 3.小间距LED全彩显示屏；像素间距：1.86mm；模组分辨率：172×86，模组尺寸（mm）：320（W）×160（H）×27（D）；像素密度：287296点/㎡ ； 4.电源：输出功率：200w 5.发送卡配套。 |  | m2 | 18.9 |  |  |  | 129994.2
本页小计 | [9 empty] | 129994.2
注：为计取规费等的使用，可在表中增设其中：“定额人工费”。
表—08
分部分项工程和单价措施项目清单与计价表
工程名称：弱电工程 |  |  |  | 标段：佳木斯郊区人民武装部标准化建设项目 |  |  |  |  | 第 6 页 共 8 页
序号 | 项目编码 | 项目名称 | 项目特征描述 |  | 计量单位 | 工程量 | 金额（元）
[7 empty] | 综合单价 | 综合合价 |  | 其中：暂估价
51 | 030507014002 | 显示设备 | 1.部位：多功能会议室LED屏幕 2.规格尺寸：6300*2450mm 3.小间距LED全彩显示屏；像素间距：1.86mm；模组分辨率：172×86，模组尺寸（mm）：320（W）×160（H）×27（D）；像素密度：287296点/㎡ ； 4.电源：输出功率：200w |  | m2 | 15.4 |  |  |  | 105921.2
52 | 030507014003 | 显示设备 | 1.部位：作战指挥室LED屏幕 2.规格尺寸：5400*2400mm 3.小间距LED全彩显示屏；像素间距：1.86mm；模组分辨率：172×86，模组尺寸（mm）：320（W）×160（H）×27（D）；像素密度：287296点/㎡ ； 4.电源：输出功率：200w |  | m2 | 12.96 |  |  |  | 89138.88
本页小计 | [9 empty] | 195060.08
注：为计取规费等的使用，可在表中增设其中：“定额人工费”。
表—08
分部分项工程和单价措施项目清单与计价表
工程名称：弱电工程 |  |  |  | 标段：佳木斯郊区人民武装部标准化建设项目 |  |  |  |  | 第 7 页 共 8 页
序号 | 项目编码 | 项目名称 | 项目特征描述 |  | 计量单位 | 工程量 | 金额（元）
[7 empty] | 综合单价 | 综合合价 |  | 其中：暂估价
53 | 030507014004 | 显示设备 | 1.部位：室外宣传屏 2.规格尺寸：4800*3360mm 3.小间距LED全彩显示屏；像素间距：4.0mm；模组分辨率80×40，模组尺寸320（W）×160（H）； 4.电源：输出功率：200w |  | m2 | 16.87 |  |  |  | 115019.66
54 | 030507014005 | 显示设备 | 1.部位：作战指挥室、征兵大厅LED屏幕 2.规格尺寸：高度320mm 3.室内单色；像素间距:3.75mm |  | m | 16 |  |  |  | 44800
55 | 030507012001 | 视频传输设备 | 1.名称:视频处理器 2.10网口输出，最大带载650万像素，最宽10240、最高8192，1路HDMI1.3输出接口，可用作输出预监或视频输出，输入接口2路HDMI1.4、1路DVI、3G-SDI（IN+LOOP）选配，3个图层，支持10个自定义场景，支持音频输入输出 |  | 台 | 4 |  |  |  | 34000
56 | 030507008003 | LED屏幕框架 | 1.名称:模块化支架，配套专用 |  | m2 | 64.13
分部小计
措施项目
57 | 031301017001 | 脚手架搭拆 | 脚手架搭拆 |  | 项 | 1
本页小计 | [9 empty] | 193819.66
注：为计取规费等的使用，可在表中增设其中：“定额人工费”。
表—08
分部分项工程和单价措施项目清单与计价表
工程名称：弱电工程 |  |  |  | 标段：佳木斯郊区人民武装部标准化建设项目 |  |  |  |  | 第 8 页 共 8 页
序号 | 项目编码 | 项目名称 | 项目特征描述 |  | 计量单位 | 工程量 | 金额（元）
[7 empty] | 综合单价 | 综合合价 |  | 其中：暂估价
分部小计
本页小计
合 计 | [9 empty] | 600456.34
注：为计取规费等的使用，可在表中增设其中：“定额人工费”。
表—08

## 表-11 总价措施项目清单与计价表【弱电工程】
总价措施项目清单与计价表
工程名称：弱电工程 |  |  |  | 标段：佳木斯郊区人民武装部标准化建设项目 |  |  |  | 第 1 页 共 1 页
序号 | 项目编码 | 项目名称 | 计算基础 |  | 费率 (%) | 金额 (元) | 调整 费率 (%) |  | 调整后 金额(元) | 备注
1 | 031302001001 | 安全文明施工费 | 分部分项合计+单价措施项目费-分部分项设备费-单价措施项目设备费 |  | 2.72
2 | 031302002001 | 夜间施工费 | 分部分项计费人工费+单价措施计费人工费 |  | 0.12
3 | 031302004001 | 二次搬运费 | 分部分项计费人工费+单价措施计费人工费 |  | 0.12
4 | 031302005002 | 冬季施工增加费 | 分部分项冬季施工人工预算价+分部分项冬季施工机具预算价+单价措施冬季施工人工预算价+单价措施冬季施工机具预算价 |  | 5
5 | 031302005001 | 雨季施工增加费 | 分部分项计费人工费+单价措施计费人工费 |  | 0.11
6 | 031302006001 | 已完工程及设备保护费 | 分部分项计费人工费+单价措施计费人工费 |  | 0.11
7 | 03B001 | 工程定位复测费 | 分部分项计费人工费+单价措施计费人工费 |  | 0.08
8 | 03B002 | 专业工程措施项目费
合 计
编制人（造价人员）： |  |  |  | 复核人（造价工程师）：
注：1.“计算基础”中安全文明施工费可为“定额基价”、“定额人工费”或“定额人工费+定额机械费”，其他项目可为“定额人工费”或“定额人工费+定额机械费”。 2.按施工方案计算的措施费，若无“计算基础”和“费率”的数值，也可只填“金额”数值，但应在备注栏说明施工方案出处或计算方法。
表-11

## 表-11-1 总价措施项目专业工程措施项目计价明细表【弱电
总价措施项目专业工程措施项目计价明细表
工程名称：弱电工程 |  |  |  | 标段：佳木斯郊区人民武装部标准化建设项目 |  |  |  |  | 第 1 页 共 1 页
序号 | 清单编码 | 清单名称 | 清单特征描述 |  | 计量单位 | 工程量 | 金额
[7 empty] | 综合单价 | 综合合价 |  | 其中
暂估价
注：为计取规费等的使用，可在表中增设其中：“定额人工费”。
表-11-1

## 表-12 其他项目清单与计价汇总表【弱电工程】
其他项目清单与计价汇总表
工程名称：弱电工程 |  | 标段：佳木斯郊区人民武装部标准化建设项目 |  |  | 第 1 页 共 1 页
序号 | 项目名称 |  | 金额（元） | 结算金额（元） |  | 备注
1 | 暂列金额 |  |  |  |  | 明细详见表-12-1
2 | 暂估价
2.1 | 材料暂估价 |  | — |  |  | 明细详见表-12-2
2.2 | 专业工程暂估价 |  |  |  |  | 明细详见表-12-3
3 | 计日工 |  |  |  |  | 明细详见表-12-4
4 | 总承包服务费 |  |  |  |  | 明细详见表-12-5
合 计
注：材料（工程设备）暂估单价进入清单项目综合单价，此处不汇总。
表—12

## 表-12-1 暂列金额表【弱电工程】
暂列金额明细表
工程名称：弱电工程 |  | 标段：佳木斯郊区人民武装部标准化建设项目 |  |  | 第 1 页 共 1 页
序号 | 名称 |  | 计量单位 | 暂定金额 |  | 备注
1 | 暂列金额 |  | 项 |  |  | 计算基础为分部分项工程费-工程设备费，费率为10-15%。市政维修养护定额：计算基础为分部分项工程费-工程设备费，费率为10%。
合 计 | [5 empty] | —
注：此表由招标人填写，如不能详列，也可只列暂列金额总额，投标人应将上述暂列金额计入投标总价中。
表—12—1

## 表-12-2 材料(工程设备)暂估价及调整表【弱电工程】
材料（工程设备）暂估单价及调整表
工程名称：弱电工程 | [5 empty] | 标段：佳木斯郊区人民武装部标准化建设项目 |  |  |  |  | 第 1 页 共 1 页
序号 | 材料 编码 | 材料(工程设备)名称、规格、型号 | 计量单位 | 数量 |  |  | 暂估(元) |  | 确认(元) |  |  | 差额±(元) |  | 备注
|  |  |  | 暂估 | 确认 |  | 单价 | 合价 | 单价 | 合价 |  | 单价 | 合价
1 | 补充主材005@1 | 球型摄像机 | 台 |  |  |  | 3264
2 | 补充主材014@2 | 半球摄像机 | 台 |  |  |  | 571.2
3 | 补充设备003@1 | 一层大厅LED屏幕6300*3000mm | m2 |  |  |  | 6878
4 | 补充设备003@2 | 多功能会议室LED屏幕6300*2450mm | m2 |  |  |  | 6878
5 | 补充设备003@3 | 作战指挥室LED屏幕5400*2400mm | m2 |  |  |  | 6878
6 | 补充设备003@4 | 室外宣传屏4800*3360mm | m2 |  |  |  | 6818
7 | 补充设备009@1 | 作战指挥室、征兵大厅LED屏幕 | m2 |  |  |  | 8750
8 | 补充设备010@1 | 视频处理器 | 台 |  |  |  | 8500
9 | 补充主材011@2 | 监控综合视频管理平台 | 台 |  |  |  | 16000
10 | 补充设备021@1 | 网络硬盘录像机 | 台 |  |  |  | 6800
11 | 补充设备007@2 | 程控交换机 | 台 |  |  |  | 8000
合计
注：1.此表由招标人填写“暂估单价”，并在备注栏说明暂估价的材料、工程设备拟用在那些清单项目上，投标人应将上述材料、工程设备暂估单价计入工程量清单综合单价报价中
表—12—2

## 表-12-3 专业工程暂估价及结算价表【弱电工程】
专业工程暂估价及结算价表
工程名称：弱电工程 |  |  | 标段：佳木斯郊区人民武装部标准化建设项目 |  |  |  | 第 1 页 共 1 页
序号 | 工程名称 | 工程内容 |  | 暂估金额 （元） | 结算金额 (元) | 差额 ±(元) |  | 备注
合 计 |  |  |  | 0 |  |  |  | —
注：此表由招标人填写，投标人应将上述专业工程暂估价计入投标总价中。
表—12—3

## 表-12-4 计日工表【弱电工程】
计日工表
工程名称：弱电工程 |  |  |  |  | 标段：佳木斯郊区人民武装部标准化建设项目 |  | 第 1 页 共 1 页
编号 | 项目名称 | 单位 | 暂定数量 | 实际数量 |  | 综合单价(元) |  | 合价（元）
[8 empty] | 暂定 | 实际
1 | 人工
1.1
人工小计
2 | 材料
2.1
材料小计
3 | 施工机械
3.1
施工机械小计
4.企业管理费和利润
总计
注：此表项目名称、暂定数量由招标人填写，编制招标控制价时，单价由招标人按有关计价规定确定；投标时，单价由投标人自主报价，按暂定数量计算合价计入投标总价中。结算时，按发承包双方确认的实际数量计算合价。
表—12—4

## 表-12-5 总承包服务费计价表【弱电工程】
总承包服务费计价表
工程名称：弱电工程 |  |  | 标段：佳木斯郊区人民武装部标准化建设项目 |  |  | 第 1 页 共 1 页
序号 | 项目名称 | 项目价值（元） |  | 服务内容 | 计算基础 |  | 费率(%) | 金额
1 | 发包人供应材料 | [5 empty] | 2
2 | 发包人采购设备 | [5 empty] | 2
3 | 总承包人对发包人发包的专业工程管理和协调 | [5 empty] | 1.5
4 | 总承包人对发包人发包的专业工程管理和协调并提供配合服务 | [5 empty] | 5
合 计
注：此表项目名称、服务内容由招标人填写，编制招标控制价时，费率及金额由招标人按有关计价规定确定；投标时，费率及金额由投标人自主报价，计入投标总价中。
表—12—5

## 表-13 规费、税金项目清单与计价表【弱电工程】
规费、税金项目清单与计价表
工程名称：弱电工程 |  |  | 标段：佳木斯郊区人民武装部标准化建设项目 |  | 第 1 页 共 1 页
序号 | 项目名称 | 计算基础 |  | 计算基数 |  | 计算费率(%) | 金额(元)
1 | 规费 | [（A）+（B）+（C）+人工费价差]×费率
1.1 | 社会保险费 | 养老保险费+医疗保险费+失业保险费+工伤保险费+生育保险费
1.1.1 | 养老保险费 | 计费人工费+人工价差 |  |  |  | 16
1.1.2 | 医疗保险费 | 计费人工费+人工价差 |  |  |  | 7.5
1.1.3 | 失业保险费 | 计费人工费+人工价差 |  |  |  | 0.5
1.1.4 | 工伤保险费 | 计费人工费+人工价差 |  |  |  | 1
1.1.5 | 生育保险费 | 计费人工费+人工价差 |  |  |  | 0.6
1.2 | 住房公积金 | 计费人工费+人工价差 |  |  |  | 5
1.3 | 环境保护税 | 按实际发生计算
2 | 税金 | [（一）+（二）+（三）+（四）-（3）-（4）-甲供材料费]×税率 |  |  |  | 9
合 计
编制人（造价人员）： |  |  | 复核人（造价工程师）：
表—13

## 表-20 发包人提供材料和工程设备一览表【弱电工程】
发包人提供材料和工程设备一览表
工程名称：弱电工程 |  |  |  |  | 标段：佳木斯郊区人民武装部标准化建设项目 |  | 第 1 页 共 1 页
序号 | 材料(工程设备)名称、规格、型号 | 单位 | 数量 | 单价(元) |  | 交货方式 |  | 送达地点 | 备注
注：此表由招标人填写，供投标人在投标报价、确定总承包服务费时参考
表-20

## 表-21 承包人提供主要材料和工程设备一览表【弱电工程】
承包人提供主要材料和工程设备一览表
(适用造价信息差额调整法)
工程名称：弱电工程 |  |  |  |  | 标段：佳木斯郊区人民武装部标准化建设项目 |  |  |  | 第 1 页 共 1 页
序号 | 材料号 | 名称、规格、型号 | 单位 | 数量 |  | 风险系数% | 基准单价 （元） | 投标单价 (元) |  | 发承包人 确认单价 (元) | 备注
注：1.此表由招标人填写除“投标单价”栏的内容，投标人在投标时自主确定投标单价。 2.基准单价应优先采用工程造价管理机构发布的单价，未发布的，通过市场调查确定其基准单价。 | [8 empty] | 表-21

## 表-22 承包人提供主要材料和工程设备一览表【弱电工程】
承包人提供主要材料和工程设备一览表
(适用于价格指数差额调整法)
工程名称：弱电工程 |  |  | 标段：佳木斯郊区人民武装部标准化建设项目 |  |  | 第 1 页 共 1 页
序号 | 名称、规格、型号 | 变值权重B |  | 基本价格指数F0 | 现行价格指数Ft |  | 备注
| 定值权重A |  |  | — | —
合计 |  | 1 |  | — | —
注：1.此表“材料和工程设备名称”、“规格型号”、“基本价格指数”栏由招标人填写，基本价格指数应首先采用工程造价管理机构发布的价格指数，没有时，可采用发布的价格代替。 2.此表“变值权重”栏由投标人根据该项材料和工程设备价值在投标报价中所占的比例填写。 3.“现行价格指数”按约定的付款证书相关周期最后一天的前42天的各项材料和工程设备的价格指数填写，该指数应首先采用工程造价管理机构发布的价格指数，没有时，可采用发布的价格代替。
表-22

## 封-1 招标工程量清单封面【消防电工程】
|  | 消防电工程 |  | 工程
招 标 工 程 量 清 单
招 标 人：
(单位盖章)
造价咨询人：
(单位盖章)
年 月 日
封-1

## 扉-1 招标工程量清单扉页【消防电工程】
|  | 消防电工程 |  |  | 工程
招 标 工 程 量 清 单
招 标 人： |  |  | 造价咨询人：
| （单位盖章） |  |  | (单位资质专用章)
法定代表人 或其授权人： |  |  | 法定代表人 或其授权人：
| (签字或盖章) |  |  | (签字或盖章)
编 制 人： |  |  | 复 核 人：
| (造价人员签字盖专用章) |  |  | (造价工程师签字盖专用章)
编 制 时 间： | 年 月 日 |  | 复 核 时 间： | 年 月 日
扉-1

## 表-01 总说明【消防电工程】
总 说 明
工程名称： 消防电工程 | 第 1 页 共 1 页
表-01

## 表-08 分部分项工程和单价措施项目清单与计价表【消防电工
分部分项工程和单价措施项目清单与计价表
工程名称：消防电工程 |  |  |  | 标段：佳木斯郊区人民武装部标准化建设项目 |  |  |  |  | 第 1 页 共 5 页
序号 | 项目编码 | 项目名称 | 项目特征描述 |  | 计量单位 | 工程量 | 金额（元）
[7 empty] | 综合单价 | 综合合价 |  | 其中：暂估价
火灾自动报警系统
1 | 030904012001 | 火灾报警控制主机（联动型） | 1.名称:火灾报警控制主机（联动型） 2.安装方式:壁挂安装 |  | 台 | 1 |  |  |  | 6000
2 | 030904014001 | 消防电话总机 | 1.名称:消防电话主机 2.安装方式:壁挂安装 |  | 台 | 1 |  |  |  | 2000
3 | 030904014002 | 消防应急广播主机 | 1.名称:消防应急广播主机 2.安装方式:壁挂安装 |  | 台 | 1 |  |  |  | 2500
4 | 030904011001 | 手动控制盘 | 1.名称:手动控制盘 |  | 台 | 1
5 | 030904011002 | CRT图形显示装置 | 1.名称:CRT图形显示装置 |  | 套 | 1 |  |  |  | 6000
6 | 030904013004 | 防火门监控系统主机 | 1.名称:防火门监控系统主机 |  | 台 | 1 |  |  |  | 1850
7 | 030904013005 | 应急照明控制器 | 1.名称:应急照明控制器 |  | 台 | 1 |  |  |  | 2200
8 | 030904013006 | 蓄电池备用电源 | 1.名称:蓄电池备用电源 2.规格:5KVA |  | 台 | 1 |  |  |  | 15000
9 | 030501002001 | 输出设备 | 1.名称:打印机 |  | 台 | 1
10 | 030404022001 | 双电源切换装置 | 1.名称:双电源切换装置 |  | 台 | 1
11 | 030411005001 | 消防端子箱 | 1.名称:消防端子箱 |  | 个 | 4
12 | 030904008001 | 总线短路隔离器 | 1.名称:总线短路隔离器 2.安装方式:距棚0.2米或吸顶安装 |  | 只 | 8
13 | 030904001001 | 感烟探测器 | 1.名称:感烟探测器 2.安装方式:吸顶安装 |  | 个 | 109
本页小计 | [9 empty] | 35550
注：为计取规费等的使用，可在表中增设其中：“定额人工费”。
表—08
分部分项工程和单价措施项目清单与计价表
工程名称：消防电工程 |  |  |  | 标段：佳木斯郊区人民武装部标准化建设项目 |  |  |  |  | 第 2 页 共 5 页
序号 | 项目编码 | 项目名称 | 项目特征描述 |  | 计量单位 | 工程量 | 金额（元）
[7 empty] | 综合单价 | 综合合价 |  | 其中：暂估价
14 | 030904001002 | 感温探测器 | 1.名称:感温探测器 2.安装方式:吸顶安装 |  | 个 | 18
15 | 030904003001 | 带火警电话插孔的手动报警按钮 | 1.名称:带火警电话插孔的手动报警按钮 2.安装方式:距地1.3m |  | 个 | 12
16 | 030904005001 | 声光报警器 | 1.名称:声光报警器 2.安装方式:距地2.3米或吸顶安装 |  | 只 | 12
17 | 030904007001 | 消防广播(扬声器) | 1.名称:火灾应急广播扬声器 2.安装方式:距地2.2米或吸顶安装 |  | 个 | 15
18 | 030904003002 | 消火栓按钮 | 1.名称:消火栓报警按钮 2.安装方式:消火栓箱内安装 |  | 个 | 11
19 | 030904008002 | 模块 | 1.名称:输入模块 2.安装方式:端子箱内安装 |  | 个 | 8
20 | 030411006001 | 接线盒 | 1.名称:接线盒 2.安装形式:明装 |  | 个 | 177
21 | 030411001001 | 配管 | 1.名称:电气配管 2.材质:镀锌钢管 3.规格:SC20 4.配置形式:暗配 |  | m | 40.2
本页小计
注：为计取规费等的使用，可在表中增设其中：“定额人工费”。
表—08
分部分项工程和单价措施项目清单与计价表
工程名称：消防电工程 |  |  |  | 标段：佳木斯郊区人民武装部标准化建设项目 |  |  |  |  | 第 3 页 共 5 页
序号 | 项目编码 | 项目名称 | 项目特征描述 |  | 计量单位 | 工程量 | 金额（元）
[7 empty] | 综合单价 | 综合合价 |  | 其中：暂估价
22 | 030411001002 | 配管 | 1.名称:电气配管 2.材质:镀锌钢管 3.规格:SC20 4.配置形式:吊顶内敷设 5.外刷防火涂料保护 |  | m | 198.2
23 | 030411001003 | 配管 | 1.名称:电气配管 2.材质:镀锌钢管 3.规格:SC15 4.配置形式:暗配 |  | m | 117.3
24 | 030411001004 | 配管 | 1.名称:电气配管 2.材质:镀锌钢管 3.规格:SC15 4.配置形式:吊顶内敷设 5.外刷防火涂料保护 |  | m | 783.5
25 | 030413002001 | 凿(压)槽 | 1.名称:暗配管开槽 2.规格:DN20 3.类型:墙面 |  | m | 157.5
26 | 030411004001 | 配线 | 1.名称:消防报警信号线 2.配线形式:管内敷设 3.型号:WDZN-RVS-2*1.0 |  | m | 776.5
本页小计
注：为计取规费等的使用，可在表中增设其中：“定额人工费”。
表—08
分部分项工程和单价措施项目清单与计价表
工程名称：消防电工程 |  |  |  | 标段：佳木斯郊区人民武装部标准化建设项目 |  |  |  |  | 第 4 页 共 5 页
序号 | 项目编码 | 项目名称 | 项目特征描述 |  | 计量单位 | 工程量 | 金额（元）
[7 empty] | 综合单价 | 综合合价 |  | 其中：暂估价
27 | 030411004002 | 配线 | 1.名称:消防电话线 2.配线形式:管内敷设 3.型号:WDZN-RVVP-2*1.0 |  | m | 247.5
28 | 030411004004 | 配线 | 1.名称:消防电源线、消防广播线 2.配线形式:管内敷设 3.型号:WDZN-BYJ-2.5 |  | m | 908.5
29 | 030411004003 | 配线 | 1.名称:应急照明集中控制线 2.配线形式:管内敷设 3.型号:WDZN-RVSP-2*1.5 |  | m | 15
30 | 030905001001 | 广播喇叭及音箱、电话插孔调试 | 1.名称:广播喇叭及音箱、电话插孔调试 |  | 只 | 27
31 | 030905001003 | 自动报警系统调试 | 1.点数:256点以内 |  | 系统 | 1
分部小计
防火门监控系统
32 | 030904008003 | 防火门监控模块 | 1.名称:防火门监控模块 2.含设备安装及调试 |  | 个 | 6
33 | 030904001003 | 门磁开关 | 1.名称:门磁开关 |  | 个 | 12
34 | 030904001004 | 防火门释放器 | 1.名称:防火门释放器 |  | 个 | 6
本页小计
注：为计取规费等的使用，可在表中增设其中：“定额人工费”。
表—08
分部分项工程和单价措施项目清单与计价表
工程名称：消防电工程 |  |  |  | 标段：佳木斯郊区人民武装部标准化建设项目 |  |  |  |  | 第 5 页 共 5 页
序号 | 项目编码 | 项目名称 | 项目特征描述 |  | 计量单位 | 工程量 | 金额（元）
[7 empty] | 综合单价 | 综合合价 |  | 其中：暂估价
35 | 030411006002 | 接线盒 | 1.名称:接线盒 2.材质:铁质 3.安装形式:明装 |  | 个 | 24
36 | 030411001005 | 配管 | 1.名称:电气配管 2.材质:镀锌钢管 3.规格:SC20 4.配置形式:明敷设 5.外刷防火涂料保护 |  | m | 69.5
37 | 030411001006 | 配管 | 1.名称:电气配管 2.材质:镀锌钢管 3.规格:SC15 4.配置形式:吊顶内敷设 5.外刷防火涂料保护 |  | m | 50
38 | 030411004005 | 配线 | 1.名称:防火门信号线 2.配线形式:管内敷设 3.型号:NH-RVS-2*1.5 |  | m | 127.7
39 | 030411004006 | 配线 | 1.名称:防火门电源线 2.配线形式:管内敷设 3.型号:WDZN-BYJ-2.5 |  | m | 146.6
分部小计
措施项目
40 | 031301017001 | 脚手架搭拆 | 脚手架搭拆 |  | 项 | 1
分部小计
本页小计
合 计 | [9 empty] | 35550
注：为计取规费等的使用，可在表中增设其中：“定额人工费”。
表—08

## 表-11 总价措施项目清单与计价表【消防电工程】
总价措施项目清单与计价表
工程名称：消防电工程 |  |  |  | 标段：佳木斯郊区人民武装部标准化建设项目 |  |  |  | 第 1 页 共 1 页
序号 | 项目编码 | 项目名称 | 计算基础 |  | 费率 (%) | 金额 (元) | 调整 费率 (%) |  | 调整后 金额(元) | 备注
1 | 031302001001 | 安全文明施工费 | 分部分项合计+单价措施项目费-分部分项设备费-单价措施项目设备费 |  | 2.72
2 | 031302002001 | 夜间施工费 | 分部分项计费人工费+单价措施计费人工费 |  | 0.12
3 | 031302004001 | 二次搬运费 | 分部分项计费人工费+单价措施计费人工费 |  | 0.12
4 | 031302005002 | 冬季施工增加费 | 分部分项冬季施工人工预算价+分部分项冬季施工机具预算价+单价措施冬季施工人工预算价+单价措施冬季施工机具预算价 |  | 5
5 | 031302005001 | 雨季施工增加费 | 分部分项计费人工费+单价措施计费人工费 |  | 0.11
6 | 031302006001 | 已完工程及设备保护费 | 分部分项计费人工费+单价措施计费人工费 |  | 0.11
7 | 03B001 | 工程定位复测费 | 分部分项计费人工费+单价措施计费人工费 |  | 0.08
8 | 03B002 | 专业工程措施项目费
合 计
编制人（造价人员）： |  |  |  | 复核人（造价工程师）：
注：1.“计算基础”中安全文明施工费可为“定额基价”、“定额人工费”或“定额人工费+定额机械费”，其他项目可为“定额人工费”或“定额人工费+定额机械费”。 2.按施工方案计算的措施费，若无“计算基础”和“费率”的数值，也可只填“金额”数值，但应在备注栏说明施工方案出处或计算方法。
表-11

## 表-11-1 总价措施项目专业工程措施项目计价明细表【消防
总价措施项目专业工程措施项目计价明细表
工程名称：消防电工程 |  |  |  | 标段：佳木斯郊区人民武装部标准化建设项目 |  |  |  |  | 第 1 页 共 1 页
序号 | 清单编码 | 清单名称 | 清单特征描述 |  | 计量单位 | 工程量 | 金额
[7 empty] | 综合单价 | 综合合价 |  | 其中
暂估价
注：为计取规费等的使用，可在表中增设其中：“定额人工费”。
表-11-1

## 表-12 其他项目清单与计价汇总表【消防电工程】
其他项目清单与计价汇总表
工程名称：消防电工程 |  | 标段：佳木斯郊区人民武装部标准化建设项目 |  |  | 第 1 页 共 1 页
序号 | 项目名称 |  | 金额（元） | 结算金额（元） |  | 备注
1 | 暂列金额 |  |  |  |  | 明细详见表-12-1
2 | 暂估价
2.1 | 材料暂估价 |  | — |  |  | 明细详见表-12-2
2.2 | 专业工程暂估价 |  |  |  |  | 明细详见表-12-3
3 | 计日工 |  |  |  |  | 明细详见表-12-4
4 | 总承包服务费 |  |  |  |  | 明细详见表-12-5
合 计
注：材料（工程设备）暂估单价进入清单项目综合单价，此处不汇总。
表—12

## 表-12-1 暂列金额表【消防电工程】
暂列金额明细表
工程名称：消防电工程 |  | 标段：佳木斯郊区人民武装部标准化建设项目 |  |  | 第 1 页 共 1 页
序号 | 名称 |  | 计量单位 | 暂定金额 |  | 备注
1 | 暂列金额 |  | 项 |  |  | 计算基础为分部分项工程费-工程设备费，费率为10-15%。市政维修养护定额：计算基础为分部分项工程费-工程设备费，费率为10%。
合 计 | [5 empty] | —
注：此表由招标人填写，如不能详列，也可只列暂列金额总额，投标人应将上述暂列金额计入投标总价中。
表—12—1

## 表-12-2 材料(工程设备)暂估价及调整表【消防电工程】
材料（工程设备）暂估单价及调整表
工程名称：消防电工程 | [5 empty] | 标段：佳木斯郊区人民武装部标准化建设项目 |  |  |  |  | 第 1 页 共 1 页
序号 | 材料 编码 | 材料(工程设备)名称、规格、型号 | 计量单位 | 数量 |  |  | 暂估(元) |  | 确认(元) |  |  | 差额±(元) |  | 备注
|  |  |  | 暂估 | 确认 |  | 单价 | 合价 | 单价 | 合价 |  | 单价 | 合价
1 | 补充设备001@1 | 火灾报警控制主机（联动型） | 台 |  |  |  | 6000
2 | 补充设备003@1 | 消防电话主机 | 台 |  |  |  | 2000
3 | 补充设备004@1 | 蓄电池备用电源5KVA | 台 |  |  |  | 15000
4 | 补充设备005@1 | 消防应急广播主机 | 台 |  |  |  | 2500
5 | 补充设备006@1 | CRT图形显示装置 | 套 |  |  |  | 6000
6 | 补充设备010@3 | 防火门监控系统主机 | 台 |  |  |  | 1850
7 | 补充设备010@4 | 应急照明控制器 | 台 |  |  |  | 2200
合计
注：1.此表由招标人填写“暂估单价”，并在备注栏说明暂估价的材料、工程设备拟用在那些清单项目上，投标人应将上述材料、工程设备暂估单价计入工程量清单综合单价报价中
表—12—2

## 表-12-3 专业工程暂估价及结算价表【消防电工程】
专业工程暂估价及结算价表
工程名称：消防电工程 |  |  | 标段：佳木斯郊区人民武装部标准化建设项目 |  |  |  | 第 1 页 共 1 页
序号 | 工程名称 | 工程内容 |  | 暂估金额 （元） | 结算金额 (元) | 差额 ±(元) |  | 备注
合 计 |  |  |  | 0 |  |  |  | —
注：此表由招标人填写，投标人应将上述专业工程暂估价计入投标总价中。
表—12—3

## 表-12-4 计日工表【消防电工程】
计日工表
工程名称：消防电工程 |  |  |  |  | 标段：佳木斯郊区人民武装部标准化建设项目 |  | 第 1 页 共 1 页
编号 | 项目名称 | 单位 | 暂定数量 | 实际数量 |  | 综合单价(元) |  | 合价（元）
[8 empty] | 暂定 | 实际
1 | 人工
1.1
人工小计
2 | 材料
2.1
材料小计
3 | 施工机械
3.1
施工机械小计
4.企业管理费和利润
总计
注：此表项目名称、暂定数量由招标人填写，编制招标控制价时，单价由招标人按有关计价规定确定；投标时，单价由投标人自主报价，按暂定数量计算合价计入投标总价中。结算时，按发承包双方确认的实际数量计算合价。
表—12—4

## 表-12-5 总承包服务费计价表【消防电工程】
总承包服务费计价表
工程名称：消防电工程 |  |  | 标段：佳木斯郊区人民武装部标准化建设项目 |  |  | 第 1 页 共 1 页
序号 | 项目名称 | 项目价值（元） |  | 服务内容 | 计算基础 |  | 费率(%) | 金额
1 | 发包人供应材料 | [5 empty] | 2
2 | 发包人采购设备 | [5 empty] | 2
3 | 总承包人对发包人发包的专业工程管理和协调 | [5 empty] | 1.5
4 | 总承包人对发包人发包的专业工程管理和协调并提供配合服务 | [5 empty] | 5
合 计
注：此表项目名称、服务内容由招标人填写，编制招标控制价时，费率及金额由招标人按有关计价规定确定；投标时，费率及金额由投标人自主报价，计入投标总价中。
表—12—5

## 表-13 规费、税金项目清单与计价表【消防电工程】
规费、税金项目清单与计价表
工程名称：消防电工程 |  |  | 标段：佳木斯郊区人民武装部标准化建设项目 |  | 第 1 页 共 1 页
序号 | 项目名称 | 计算基础 |  | 计算基数 |  | 计算费率(%) | 金额(元)
1 | 规费 | [（A）+（B）+（C）+人工费价差]×费率
1.1 | 社会保险费 | 养老保险费+医疗保险费+失业保险费+工伤保险费+生育保险费
1.1.1 | 养老保险费 | 计费人工费+人工价差 |  |  |  | 16
1.1.2 | 医疗保险费 | 计费人工费+人工价差 |  |  |  | 7.5
1.1.3 | 失业保险费 | 计费人工费+人工价差 |  |  |  | 0.5
1.1.4 | 工伤保险费 | 计费人工费+人工价差 |  |  |  | 1
1.1.5 | 生育保险费 | 计费人工费+人工价差 |  |  |  | 0.6
1.2 | 住房公积金 | 计费人工费+人工价差 |  |  |  | 5
1.3 | 环境保护税 | 按实际发生计算
2 | 税金 | [（一）+（二）+（三）+（四）-（3）-（4）-甲供材料费]×税率 |  |  |  | 9
合 计
编制人（造价人员）： |  |  | 复核人（造价工程师）：
表—13

## 表-20 发包人提供材料和工程设备一览表【消防电工程】
发包人提供材料和工程设备一览表
工程名称：消防电工程 |  |  |  |  | 标段：佳木斯郊区人民武装部标准化建设项目 |  | 第 1 页 共 1 页
序号 | 材料(工程设备)名称、规格、型号 | 单位 | 数量 | 单价(元) |  | 交货方式 |  | 送达地点 | 备注
注：此表由招标人填写，供投标人在投标报价、确定总承包服务费时参考
表-20

## 表-21 承包人提供主要材料和工程设备一览表【消防电工程】
承包人提供主要材料和工程设备一览表
(适用造价信息差额调整法)
工程名称：消防电工程 |  |  |  |  | 标段：佳木斯郊区人民武装部标准化建设项目 |  |  |  | 第 1 页 共 1 页
序号 | 材料号 | 名称、规格、型号 | 单位 | 数量 |  | 风险系数% | 基准单价 （元） | 投标单价 (元) |  | 发承包人 确认单价 (元) | 备注
注：1.此表由招标人填写除“投标单价”栏的内容，投标人在投标时自主确定投标单价。 2.基准单价应优先采用工程造价管理机构发布的单价，未发布的，通过市场调查确定其基准单价。 | [8 empty] | 表-21

## 表-22 承包人提供主要材料和工程设备一览表【消防电工程】
承包人提供主要材料和工程设备一览表
(适用于价格指数差额调整法)
工程名称：消防电工程 |  |  | 标段：佳木斯郊区人民武装部标准化建设项目 |  |  | 第 1 页 共 1 页
序号 | 名称、规格、型号 | 变值权重B |  | 基本价格指数F0 | 现行价格指数Ft |  | 备注
| 定值权重A |  |  | — | —
合计 |  | 1 |  | — | —
注：1.此表“材料和工程设备名称”、“规格型号”、“基本价格指数”栏由招标人填写，基本价格指数应首先采用工程造价管理机构发布的价格指数，没有时，可采用发布的价格代替。 2.此表“变值权重”栏由投标人根据该项材料和工程设备价值在投标报价中所占的比例填写。 3.“现行价格指数”按约定的付款证书相关周期最后一天的前42天的各项材料和工程设备的价格指数填写，该指数应首先采用工程造价管理机构发布的价格指数，没有时，可采用发布的价格代替。
表-22

## 封-1 招标工程量清单封面【给排水工程】
|  | 给排水工程 |  | 工程
招 标 工 程 量 清 单
招 标 人：
(单位盖章)
造价咨询人：
(单位盖章)
年 月 日
封-1

## 扉-1 招标工程量清单扉页【给排水工程】
|  | 给排水工程 |  |  | 工程
招 标 工 程 量 清 单
招 标 人： |  |  | 造价咨询人：
| （单位盖章） |  |  | (单位资质专用章)
法定代表人 或其授权人： |  |  | 法定代表人 或其授权人：
| (签字或盖章) |  |  | (签字或盖章)
编 制 人： |  |  | 复 核 人：
| (造价人员签字盖专用章) |  |  | (造价工程师签字盖专用章)
编 制 时 间： | 年 月 日 |  | 复 核 时 间： | 年 月 日
扉-1

## 表-01 总说明【给排水工程】
总 说 明
工程名称： 给排水工程 | 第 1 页 共 1 页
表-01

## 表-08 分部分项工程和单价措施项目清单与计价表【给排水工
分部分项工程和单价措施项目清单与计价表
工程名称：给排水工程 |  |  |  | 标段：佳木斯郊区人民武装部标准化建设项目 |  |  |  |  | 第 1 页 共 4 页
序号 | 项目编码 | 项目名称 | 项目特征描述 |  | 计量单位 | 工程量 | 金额（元）
[7 empty] | 综合单价 | 综合合价 |  | 其中：暂估价
给水工程
1 | 031001001002 | 镀锌钢管 | 1.安装部位:内衬塑热镀锌钢管De50 2.压力试验及吹、洗设计要求:详见设计图纸 |  | m | 8.15
2 | 031001001003 | 镀锌钢管 | 1.安装部位:内衬塑热镀锌钢管De40 2.压力试验及吹、洗设计要求:详见设计图纸 |  | m | 15.21
3 | 031001001004 | 镀锌钢管 | 1.安装部位:内衬塑热镀锌钢管De32 2.压力试验及吹、洗设计要求:详见设计图纸 |  | m | 15.21
4 | 031001001005 | 镀锌钢管 | 1.安装部位:内衬塑热镀锌钢管De25 2.压力试验及吹、洗设计要求:详见设计图纸 |  | m | 8.08
5 | 031001006001 | 塑料管 | 1.安装部位:室内给水 2.材质、规格:PPR De40 3.连接形式:热熔连接 4.压力试验及吹、洗设计要求: |  | m | 12.18
6 | 031001006002 | 塑料管 | 1.安装部位:室内给水 2.材质、规格:PPR De32 3.连接形式:热熔连接 4.压力试验及吹、洗设计要求: |  | m | 22.96
本页小计
注：为计取规费等的使用，可在表中增设其中：“定额人工费”。
表—08
分部分项工程和单价措施项目清单与计价表
工程名称：给排水工程 |  |  |  | 标段：佳木斯郊区人民武装部标准化建设项目 |  |  |  |  | 第 2 页 共 4 页
序号 | 项目编码 | 项目名称 | 项目特征描述 |  | 计量单位 | 工程量 | 金额（元）
[7 empty] | 综合单价 | 综合合价 |  | 其中：暂估价
7 | 031001006003 | 塑料管 | 1.安装部位:室内给水 2.材质、规格:PPR De25 3.连接形式:热熔连接 4.压力试验及吹、洗设计要求: |  | m | 26.64
8 | 031001006004 | 塑料管 | 1.安装部位:室内给水 2.材质、规格:PPR De20 3.连接形式:热熔连接 4.压力试验及吹、洗设计要求: |  | m | 30.52
9 | 031003001001 | 螺纹阀门 | 1.类型:闸阀 2.规格、压力等级:DN50 3.连接形式:螺纹连接 |  | 个 | 18
10 | 031003001002 | 螺纹阀门 | 1.类型:止回阀 2.规格、压力等级:DN50 3.连接形式:螺纹连接 |  | 个 | 1
11 | 031003013001 | 水表 | 1.安装部位(室内外）:室内 2.型号、规格:DN50 3.连接形式:螺纹 |  | 个 | 1
分部小计
排水工程
12 | 031001006006 | 塑料管 | 1.安装部位:室内 2.材质、规格:UPVC-双壁降音螺旋管De110 3.连接形式:粘接 |  | m | 81.9
本页小计
注：为计取规费等的使用，可在表中增设其中：“定额人工费”。
表—08
分部分项工程和单价措施项目清单与计价表
工程名称：给排水工程 |  |  |  | 标段：佳木斯郊区人民武装部标准化建设项目 |  |  |  |  | 第 3 页 共 4 页
序号 | 项目编码 | 项目名称 | 项目特征描述 |  | 计量单位 | 工程量 | 金额（元）
[7 empty] | 综合单价 | 综合合价 |  | 其中：暂估价
13 | 031001006005 | 塑料管 | 1.材质、规格:内螺旋消音排水塑料管De160 2.连接形式:粘接 |  | m | 7.2
14 | 031001006008 | 塑料管 | 1.安装部位:室内 2.材质、规格:U-PVC实壁管De110 3.连接形式:粘接 |  | m | 145.08
15 | 031001006007 | 塑料管 | 1.安装部位:室内 2.材质、规格:U-PVC实壁管De75 3.连接形式:粘接 |  | m | 78.75
16 | 031004008001 | 其他成品卫生器具 | 1.材质:防返溢地漏 |  | 组 | 28
17 | 031004008003 | 其他成品卫生器具 | 1.材质:塑料地面清扫口 |  | 组 | 28
18 | 031004006001 | 大便器 | 1.规格、类型:蹲式大便器 |  | 组 | 10
19 | 031004006002 | 大便器 | 1.规格、类型:坐式大便器 |  | 组 | 12
20 | 031004007001 | 小便器 | 1.规格、类型:小便器 |  | 组 | 6
21 | 031004010001 | 淋浴器 | 1.材质、规格:淋浴器 |  | 套 | 6
22 | 031004008002 | 其他成品卫生器具 | 1.规格、类型:拖布池 |  | 组 | 2
23 | 031004003001 | 洗脸盆 | 1.材质:洗脸盆 |  | 组 | 17
24 | 031002003001 | 套管 | 1.名称、类型:出户套管 |  | 个 | 8
25 | 03B003 | 隔油池 | 1.隔油池 2.详见设计图纸 |  | 座 | 1
分部小计
措施项目
本页小计
注：为计取规费等的使用，可在表中增设其中：“定额人工费”。
表—08
分部分项工程和单价措施项目清单与计价表
工程名称：给排水工程 |  |  |  | 标段：佳木斯郊区人民武装部标准化建设项目 |  |  |  |  | 第 4 页 共 4 页
序号 | 项目编码 | 项目名称 | 项目特征描述 |  | 计量单位 | 工程量 | 金额（元）
[7 empty] | 综合单价 | 综合合价 |  | 其中：暂估价
26 | 031301017001 | 脚手架搭拆 |  |  | 项 | 1
分部小计
本页小计
合 计
注：为计取规费等的使用，可在表中增设其中：“定额人工费”。
表—08

## 表-11 总价措施项目清单与计价表【给排水工程】
总价措施项目清单与计价表
工程名称：给排水工程 |  |  |  | 标段：佳木斯郊区人民武装部标准化建设项目 |  |  |  | 第 1 页 共 1 页
序号 | 项目编码 | 项目名称 | 计算基础 |  | 费率 (%) | 金额 (元) | 调整 费率 (%) |  | 调整后 金额(元) | 备注
1 | 031302001001 | 安全文明施工费 | 分部分项合计+单价措施项目费-分部分项设备费-单价措施项目设备费 |  | 2.72
2 | 031302002001 | 夜间施工费 | 分部分项计费人工费+单价措施计费人工费 |  | 0.12
3 | 031302004001 | 二次搬运费 | 分部分项计费人工费+单价措施计费人工费 |  | 0.12
4 | 031302005002 | 冬季施工增加费 | 分部分项冬季施工人工预算价+分部分项冬季施工机具预算价+单价措施冬季施工人工预算价+单价措施冬季施工机具预算价 |  | 5
5 | 031302005001 | 雨季施工增加费 | 分部分项计费人工费+单价措施计费人工费 |  | 0.11
6 | 031302006001 | 已完工程及设备保护费 | 分部分项计费人工费+单价措施计费人工费 |  | 0.11
7 | 03B001 | 工程定位复测费 | 分部分项计费人工费+单价措施计费人工费 |  | 0.08
8 | 03B002 | 专业工程措施项目费
合 计
编制人（造价人员）： |  |  |  | 复核人（造价工程师）：
注：1.“计算基础”中安全文明施工费可为“定额基价”、“定额人工费”或“定额人工费+定额机械费”，其他项目可为“定额人工费”或“定额人工费+定额机械费”。 2.按施工方案计算的措施费，若无“计算基础”和“费率”的数值，也可只填“金额”数值，但应在备注栏说明施工方案出处或计算方法。
表-11

## 表-11-1 总价措施项目专业工程措施项目计价明细表【给排
总价措施项目专业工程措施项目计价明细表
工程名称：给排水工程 |  |  |  | 标段：佳木斯郊区人民武装部标准化建设项目 |  |  |  |  | 第 1 页 共 1 页
序号 | 清单编码 | 清单名称 | 清单特征描述 |  | 计量单位 | 工程量 | 金额
[7 empty] | 综合单价 | 综合合价 |  | 其中
暂估价
注：为计取规费等的使用，可在表中增设其中：“定额人工费”。
表-11-1

## 表-12 其他项目清单与计价汇总表【给排水工程】
其他项目清单与计价汇总表
工程名称：给排水工程 |  | 标段：佳木斯郊区人民武装部标准化建设项目 |  |  | 第 1 页 共 1 页
序号 | 项目名称 |  | 金额（元） | 结算金额（元） |  | 备注
1 | 暂列金额 |  |  |  |  | 明细详见表-12-1
2 | 暂估价
2.1 | 材料暂估价 |  | — |  |  | 明细详见表-12-2
2.2 | 专业工程暂估价 |  |  |  |  | 明细详见表-12-3
3 | 计日工 |  |  |  |  | 明细详见表-12-4
4 | 总承包服务费 |  |  |  |  | 明细详见表-12-5
合 计
注：材料（工程设备）暂估单价进入清单项目综合单价，此处不汇总。
表—12

## 表-12-1 暂列金额表【给排水工程】
暂列金额明细表
工程名称：给排水工程 |  | 标段：佳木斯郊区人民武装部标准化建设项目 |  |  | 第 1 页 共 1 页
序号 | 名称 |  | 计量单位 | 暂定金额 |  | 备注
1 | 暂列金额 |  | 项 |  |  | 计算基础为分部分项工程费-工程设备费，费率为10-15%。市政维修养护定额：计算基础为分部分项工程费-工程设备费，费率为10%。
合 计 | [5 empty] | —
注：此表由招标人填写，如不能详列，也可只列暂列金额总额，投标人应将上述暂列金额计入投标总价中。
表—12—1

## 表-12-2 材料(工程设备)暂估价及调整表【给排水工程】
材料（工程设备）暂估单价及调整表
工程名称：给排水工程 | [5 empty] | 标段：佳木斯郊区人民武装部标准化建设项目 |  |  |  |  | 第 1 页 共 1 页
序号 | 材料 编码 | 材料(工程设备)名称、规格、型号 | 计量单位 | 数量 |  |  | 暂估(元) |  | 确认(元) |  |  | 差额±(元) |  | 备注
|  |  |  | 暂估 | 确认 |  | 单价 | 合价 | 单价 | 合价 |  | 单价 | 合价
合计
注：1.此表由招标人填写“暂估单价”，并在备注栏说明暂估价的材料、工程设备拟用在那些清单项目上，投标人应将上述材料、工程设备暂估单价计入工程量清单综合单价报价中
表—12—2

## 表-12-3 专业工程暂估价及结算价表【给排水工程】
专业工程暂估价及结算价表
工程名称：给排水工程 |  |  | 标段：佳木斯郊区人民武装部标准化建设项目 |  |  |  | 第 1 页 共 1 页
序号 | 工程名称 | 工程内容 |  | 暂估金额 （元） | 结算金额 (元) | 差额 ±(元) |  | 备注
合 计 |  |  |  | 0 |  |  |  | —
注：此表由招标人填写，投标人应将上述专业工程暂估价计入投标总价中。
表—12—3

## 表-12-4 计日工表【给排水工程】
计日工表
工程名称：给排水工程 |  |  |  |  | 标段：佳木斯郊区人民武装部标准化建设项目 |  | 第 1 页 共 1 页
编号 | 项目名称 | 单位 | 暂定数量 | 实际数量 |  | 综合单价(元) |  | 合价（元）
[8 empty] | 暂定 | 实际
1 | 人工
1.1
人工小计
2 | 材料
2.1
材料小计
3 | 施工机械
3.1
施工机械小计
4.企业管理费和利润
总计
注：此表项目名称、暂定数量由招标人填写，编制招标控制价时，单价由招标人按有关计价规定确定；投标时，单价由投标人自主报价，按暂定数量计算合价计入投标总价中。结算时，按发承包双方确认的实际数量计算合价。
表—12—4

## 表-12-5 总承包服务费计价表【给排水工程】
总承包服务费计价表
工程名称：给排水工程 |  |  | 标段：佳木斯郊区人民武装部标准化建设项目 |  |  | 第 1 页 共 1 页
序号 | 项目名称 | 项目价值（元） |  | 服务内容 | 计算基础 |  | 费率(%) | 金额
1 | 发包人供应材料 | [5 empty] | 2
2 | 发包人采购设备 | [5 empty] | 2
3 | 总承包人对发包人发包的专业工程管理和协调 | [5 empty] | 1.5
4 | 总承包人对发包人发包的专业工程管理和协调并提供配合服务 | [5 empty] | 5
合 计
注：此表项目名称、服务内容由招标人填写，编制招标控制价时，费率及金额由招标人按有关计价规定确定；投标时，费率及金额由投标人自主报价，计入投标总价中。
表—12—5

## 表-13 规费、税金项目清单与计价表【给排水工程】
规费、税金项目清单与计价表
工程名称：给排水工程 |  |  | 标段：佳木斯郊区人民武装部标准化建设项目 |  | 第 1 页 共 1 页
序号 | 项目名称 | 计算基础 |  | 计算基数 |  | 计算费率(%) | 金额(元)
1 | 规费 | [（A）+（B）+（C）+人工费价差]×费率
1.1 | 社会保险费 | 养老保险费+医疗保险费+失业保险费+工伤保险费+生育保险费
1.1.1 | 养老保险费 | 计费人工费+人工价差 |  |  |  | 16
1.1.2 | 医疗保险费 | 计费人工费+人工价差 |  |  |  | 7.5
1.1.3 | 失业保险费 | 计费人工费+人工价差 |  |  |  | 0.5
1.1.4 | 工伤保险费 | 计费人工费+人工价差 |  |  |  | 1
1.1.5 | 生育保险费 | 计费人工费+人工价差 |  |  |  | 0.6
1.2 | 住房公积金 | 计费人工费+人工价差 |  |  |  | 5
1.3 | 环境保护税 | 按实际发生计算
2 | 税金 | [（一）+（二）+（三）+（四）-（3）-（4）-甲供材料费]×税率 |  |  |  | 9
合 计
编制人（造价人员）： |  |  | 复核人（造价工程师）：
表—13

## 表-20 发包人提供材料和工程设备一览表【给排水工程】
发包人提供材料和工程设备一览表
工程名称：给排水工程 |  |  |  |  | 标段：佳木斯郊区人民武装部标准化建设项目 |  | 第 1 页 共 1 页
序号 | 材料(工程设备)名称、规格、型号 | 单位 | 数量 | 单价(元) |  | 交货方式 |  | 送达地点 | 备注
注：此表由招标人填写，供投标人在投标报价、确定总承包服务费时参考
表-20

## 表-21 承包人提供主要材料和工程设备一览表【给排水工程】
承包人提供主要材料和工程设备一览表
(适用造价信息差额调整法)
工程名称：给排水工程 |  |  |  |  | 标段：佳木斯郊区人民武装部标准化建设项目 |  |  |  | 第 1 页 共 1 页
序号 | 材料号 | 名称、规格、型号 | 单位 | 数量 |  | 风险系数% | 基准单价 （元） | 投标单价 (元) |  | 发承包人 确认单价 (元) | 备注
注：1.此表由招标人填写除“投标单价”栏的内容，投标人在投标时自主确定投标单价。 2.基准单价应优先采用工程造价管理机构发布的单价，未发布的，通过市场调查确定其基准单价。 | [8 empty] | 表-21

## 表-22 承包人提供主要材料和工程设备一览表【给排水工程】
承包人提供主要材料和工程设备一览表
(适用于价格指数差额调整法)
工程名称：给排水工程 |  |  | 标段：佳木斯郊区人民武装部标准化建设项目 |  |  | 第 1 页 共 1 页
序号 | 名称、规格、型号 | 变值权重B |  | 基本价格指数F0 | 现行价格指数Ft |  | 备注
| 定值权重A |  |  | — | —
合计 |  | 1 |  | — | —
注：1.此表“材料和工程设备名称”、“规格型号”、“基本价格指数”栏由招标人填写，基本价格指数应首先采用工程造价管理机构发布的价格指数，没有时，可采用发布的价格代替。 2.此表“变值权重”栏由投标人根据该项材料和工程设备价值在投标报价中所占的比例填写。 3.“现行价格指数”按约定的付款证书相关周期最后一天的前42天的各项材料和工程设备的价格指数填写，该指数应首先采用工程造价管理机构发布的价格指数，没有时，可采用发布的价格代替。
表-22

## 封-1 招标工程量清单封面【采暖工程】
|  | 采暖工程 |  | 工程
招 标 工 程 量 清 单
招 标 人：
(单位盖章)
造价咨询人：
(单位盖章)
年 月 日
封-1

## 扉-1 招标工程量清单扉页【采暖工程】
|  | 采暖工程 |  |  | 工程
招 标 工 程 量 清 单
招 标 人： |  |  | 造价咨询人：
| （单位盖章） |  |  | (单位资质专用章)
法定代表人 或其授权人： |  |  | 法定代表人 或其授权人：
| (签字或盖章) |  |  | (签字或盖章)
编 制 人： |  |  | 复 核 人：
| (造价人员签字盖专用章) |  |  | (造价工程师签字盖专用章)
编 制 时 间： | 年 月 日 |  | 复 核 时 间： | 年 月 日
扉-1

## 表-01 总说明【采暖工程】
总 说 明
工程名称： 采暖工程 | 第 1 页 共 1 页
表-01

## 表-08 分部分项工程和单价措施项目清单与计价表【采暖工程】
分部分项工程和单价措施项目清单与计价表
工程名称：采暖工程 |  |  |  | 标段：佳木斯郊区人民武装部标准化建设项目 |  |  |  |  | 第 1 页 共 2 页
序号 | 项目编码 | 项目名称 | 项目特征描述 |  | 计量单位 | 工程量 | 金额（元）
[7 empty] | 综合单价 | 综合合价 |  | 其中：暂估价
整个项目
1 | 031005007001 | 热媒集配装置 | [项目特征] 1.规格:4环路 2.附件名称、规格、数量:带温控功能分集水器（含温压一体表及配套支架、专用管卡、放气阀、泄水阀等附件阀门） [工作内容] 1.制作 2.安装 3.附件安装 |  | 台 | 1
2 | 031005007002 | 热媒集配装置 | [项目特征] 1.规格:2环路 2.附件名称、规格、数量:带温控功能分集水器（含温压一体表及配套支架、专用管卡、放气阀、泄水阀等附件阀门） [工作内容] 1.制作 2.安装 3.附件安装 |  | 台 | 1
3 | 031001007001 | 复合管 | 1.安装部位:室内 2.材质、规格:PE-RT20 3.压力试验及吹、洗设计要求:详见设计图纸 |  | m | 445
本页小计
注：为计取规费等的使用，可在表中增设其中：“定额人工费”。
表—08
分部分项工程和单价措施项目清单与计价表
工程名称：采暖工程 |  |  |  | 标段：佳木斯郊区人民武装部标准化建设项目 |  |  |  |  | 第 2 页 共 2 页
序号 | 项目编码 | 项目名称 | 项目特征描述 |  | 计量单位 | 工程量 | 金额（元）
[7 empty] | 综合单价 | 综合合价 |  | 其中：暂估价
4 | 011001005001 | 保温隔热楼地面 | [项目特征] 1.安装部位:一、二层部分地热层 2.介质:热水 3.材质、规格:(防潮层,镀铝聚酯薄膜 30厚聚苯乙烯泡沫板(保温层密度≥20kg/m³,散热管.详见设计图纸要求) 4.压力试验及吹、洗设计要求:按设计要求 [工作内容] 1.管道安装 2.管件安装 3.塑料卡固定 4.压力试验 5.吹扫、冲洗 |  | m2 | 101
5 | 011101003001 | 细石混凝土楼地面 | 1.填充层细石混凝土 2.面层厚度、混凝土强度等级:C15 |  | m2 | 101
6 | 031005006001 | 地板辐射采暖 | 1.保温层材质、厚度:地面辐射采暖铝箔保护层 |  | m2 | 101
7 | 031005006002 | 地板辐射采暖 | 1.名称:钢丝网 2.钢丝网设计要求:@3*100*100 |  | m2 | 101
8 | 031009001001 | 采暖工程系统调试 |  |  | 系统 | 1
分部小计
措施项目
9 | 031301017001 | 脚手架搭拆 |  |  | 项 | 1
分部小计
本页小计
合 计
注：为计取规费等的使用，可在表中增设其中：“定额人工费”。
表—08

## 表-11 总价措施项目清单与计价表【采暖工程】
总价措施项目清单与计价表
工程名称：采暖工程 |  |  |  | 标段：佳木斯郊区人民武装部标准化建设项目 |  |  |  | 第 1 页 共 1 页
序号 | 项目编码 | 项目名称 | 计算基础 |  | 费率 (%) | 金额 (元) | 调整 费率 (%) |  | 调整后 金额(元) | 备注
1 | 031302001001 | 安全文明施工费 | 分部分项合计+单价措施项目费-分部分项设备费-单价措施项目设备费 |  | 2.72
2 | 031302002001 | 夜间施工费 | 分部分项计费人工费+单价措施计费人工费 |  | 0.12
3 | 031302004001 | 二次搬运费 | 分部分项计费人工费+单价措施计费人工费 |  | 0.12
4 | 031302005002 | 冬季施工增加费 | 分部分项冬季施工人工预算价+分部分项冬季施工机具预算价+单价措施冬季施工人工预算价+单价措施冬季施工机具预算价 |  | 5
5 | 031302005001 | 雨季施工增加费 | 分部分项计费人工费+单价措施计费人工费 |  | 0.11
6 | 031302006001 | 已完工程及设备保护费 | 分部分项计费人工费+单价措施计费人工费 |  | 0.11
7 | 03B001 | 工程定位复测费 | 分部分项计费人工费+单价措施计费人工费 |  | 0.08
8 | 03B002 | 专业工程措施项目费
合 计
编制人（造价人员）： |  |  |  | 复核人（造价工程师）：
注：1.“计算基础”中安全文明施工费可为“定额基价”、“定额人工费”或“定额人工费+定额机械费”，其他项目可为“定额人工费”或“定额人工费+定额机械费”。 2.按施工方案计算的措施费，若无“计算基础”和“费率”的数值，也可只填“金额”数值，但应在备注栏说明施工方案出处或计算方法。
表-11

## 表-11-1 总价措施项目专业工程措施项目计价明细表【采暖
总价措施项目专业工程措施项目计价明细表
工程名称：采暖工程 |  |  |  | 标段：佳木斯郊区人民武装部标准化建设项目 |  |  |  |  | 第 1 页 共 1 页
序号 | 清单编码 | 清单名称 | 清单特征描述 |  | 计量单位 | 工程量 | 金额
[7 empty] | 综合单价 | 综合合价 |  | 其中
暂估价
注：为计取规费等的使用，可在表中增设其中：“定额人工费”。
表-11-1

## 表-12 其他项目清单与计价汇总表【采暖工程】
其他项目清单与计价汇总表
工程名称：采暖工程 |  | 标段：佳木斯郊区人民武装部标准化建设项目 |  |  | 第 1 页 共 1 页
序号 | 项目名称 |  | 金额（元） | 结算金额（元） |  | 备注
1 | 暂列金额 |  |  |  |  | 明细详见表-12-1
2 | 暂估价
2.1 | 材料暂估价 |  | — |  |  | 明细详见表-12-2
2.2 | 专业工程暂估价 |  |  |  |  | 明细详见表-12-3
3 | 计日工 |  |  |  |  | 明细详见表-12-4
4 | 总承包服务费 |  |  |  |  | 明细详见表-12-5
合 计
注：材料（工程设备）暂估单价进入清单项目综合单价，此处不汇总。
表—12

## 表-12-1 暂列金额表【采暖工程】
暂列金额明细表
工程名称：采暖工程 |  | 标段：佳木斯郊区人民武装部标准化建设项目 |  |  | 第 1 页 共 1 页
序号 | 名称 |  | 计量单位 | 暂定金额 |  | 备注
1 | 暂列金额 |  | 项 |  |  | 计算基础为分部分项工程费-工程设备费，费率为10-15%。市政维修养护定额：计算基础为分部分项工程费-工程设备费，费率为10%。
合 计 | [5 empty] | —
注：此表由招标人填写，如不能详列，也可只列暂列金额总额，投标人应将上述暂列金额计入投标总价中。
表—12—1

## 表-12-2 材料(工程设备)暂估价及调整表【采暖工程】
材料（工程设备）暂估单价及调整表
工程名称：采暖工程 | [5 empty] | 标段：佳木斯郊区人民武装部标准化建设项目 |  |  |  |  | 第 1 页 共 1 页
序号 | 材料 编码 | 材料(工程设备)名称、规格、型号 | 计量单位 | 数量 |  |  | 暂估(元) |  | 确认(元) |  |  | 差额±(元) |  | 备注
|  |  |  | 暂估 | 确认 |  | 单价 | 合价 | 单价 | 合价 |  | 单价 | 合价
合计
注：1.此表由招标人填写“暂估单价”，并在备注栏说明暂估价的材料、工程设备拟用在那些清单项目上，投标人应将上述材料、工程设备暂估单价计入工程量清单综合单价报价中
表—12—2

## 表-12-3 专业工程暂估价及结算价表【采暖工程】
专业工程暂估价及结算价表
工程名称：采暖工程 |  |  | 标段：佳木斯郊区人民武装部标准化建设项目 |  |  |  | 第 1 页 共 1 页
序号 | 工程名称 | 工程内容 |  | 暂估金额 （元） | 结算金额 (元) | 差额 ±(元) |  | 备注
合 计 |  |  |  | 0 |  |  |  | —
注：此表由招标人填写，投标人应将上述专业工程暂估价计入投标总价中。
表—12—3

## 表-12-4 计日工表【采暖工程】
计日工表
工程名称：采暖工程 |  |  |  |  | 标段：佳木斯郊区人民武装部标准化建设项目 |  | 第 1 页 共 1 页
编号 | 项目名称 | 单位 | 暂定数量 | 实际数量 |  | 综合单价(元) |  | 合价（元）
[8 empty] | 暂定 | 实际
1 | 人工
1.1
人工小计
2 | 材料
2.1
材料小计
3 | 施工机械
3.1
施工机械小计
4.企业管理费和利润
总计
注：此表项目名称、暂定数量由招标人填写，编制招标控制价时，单价由招标人按有关计价规定确定；投标时，单价由投标人自主报价，按暂定数量计算合价计入投标总价中。结算时，按发承包双方确认的实际数量计算合价。
表—12—4

## 表-12-5 总承包服务费计价表【采暖工程】
总承包服务费计价表
工程名称：采暖工程 |  |  | 标段：佳木斯郊区人民武装部标准化建设项目 |  |  | 第 1 页 共 1 页
序号 | 项目名称 | 项目价值（元） |  | 服务内容 | 计算基础 |  | 费率(%) | 金额
1 | 发包人供应材料 | [5 empty] | 2
2 | 发包人采购设备 | [5 empty] | 2
3 | 总承包人对发包人发包的专业工程管理和协调 | [5 empty] | 1.5
4 | 总承包人对发包人发包的专业工程管理和协调并提供配合服务 | [5 empty] | 5
合 计
注：此表项目名称、服务内容由招标人填写，编制招标控制价时，费率及金额由招标人按有关计价规定确定；投标时，费率及金额由投标人自主报价，计入投标总价中。
表—12—5

## 表-13 规费、税金项目清单与计价表【采暖工程】
规费、税金项目清单与计价表
工程名称：采暖工程 |  |  | 标段：佳木斯郊区人民武装部标准化建设项目 |  | 第 1 页 共 1 页
序号 | 项目名称 | 计算基础 |  | 计算基数 |  | 计算费率(%) | 金额(元)
1 | 规费 | [（A）+（B）+（C）+人工费价差]×费率
1.1 | 社会保险费 | 养老保险费+医疗保险费+失业保险费+工伤保险费+生育保险费
1.1.1 | 养老保险费 | 计费人工费+人工价差 |  |  |  | 16
1.1.2 | 医疗保险费 | 计费人工费+人工价差 |  |  |  | 7.5
1.1.3 | 失业保险费 | 计费人工费+人工价差 |  |  |  | 0.5
1.1.4 | 工伤保险费 | 计费人工费+人工价差 |  |  |  | 1
1.1.5 | 生育保险费 | 计费人工费+人工价差 |  |  |  | 0.6
1.2 | 住房公积金 | 计费人工费+人工价差 |  |  |  | 5
1.3 | 环境保护税 | 按实际发生计算
2 | 税金 | [（一）+（二）+（三）+（四）-（3）-（4）-甲供材料费]×税率 |  |  |  | 9
合 计
编制人（造价人员）： |  |  | 复核人（造价工程师）：
表—13

## 表-20 发包人提供材料和工程设备一览表【采暖工程】
发包人提供材料和工程设备一览表
工程名称：采暖工程 |  |  |  |  | 标段：佳木斯郊区人民武装部标准化建设项目 |  | 第 1 页 共 1 页
序号 | 材料(工程设备)名称、规格、型号 | 单位 | 数量 | 单价(元) |  | 交货方式 |  | 送达地点 | 备注
注：此表由招标人填写，供投标人在投标报价、确定总承包服务费时参考
表-20

## 表-21 承包人提供主要材料和工程设备一览表【采暖工程】
承包人提供主要材料和工程设备一览表
(适用造价信息差额调整法)
工程名称：采暖工程 |  |  |  |  | 标段：佳木斯郊区人民武装部标准化建设项目 |  |  |  | 第 1 页 共 1 页
序号 | 材料号 | 名称、规格、型号 | 单位 | 数量 |  | 风险系数% | 基准单价 （元） | 投标单价 (元) |  | 发承包人 确认单价 (元) | 备注
注：1.此表由招标人填写除“投标单价”栏的内容，投标人在投标时自主确定投标单价。 2.基准单价应优先采用工程造价管理机构发布的单价，未发布的，通过市场调查确定其基准单价。 | [8 empty] | 表-21

## 表-22 承包人提供主要材料和工程设备一览表【采暖工程】
承包人提供主要材料和工程设备一览表
(适用于价格指数差额调整法)
工程名称：采暖工程 |  |  | 标段：佳木斯郊区人民武装部标准化建设项目 |  |  | 第 1 页 共 1 页
序号 | 名称、规格、型号 | 变值权重B |  | 基本价格指数F0 | 现行价格指数Ft |  | 备注
| 定值权重A |  |  | — | —
合计 |  | 1 |  | — | —
注：1.此表“材料和工程设备名称”、“规格型号”、“基本价格指数”栏由招标人填写，基本价格指数应首先采用工程造价管理机构发布的价格指数，没有时，可采用发布的价格代替。 2.此表“变值权重”栏由投标人根据该项材料和工程设备价值在投标报价中所占的比例填写。 3.“现行价格指数”按约定的付款证书相关周期最后一天的前42天的各项材料和工程设备的价格指数填写，该指数应首先采用工程造价管理机构发布的价格指数，没有时，可采用发布的价格代替。
表-22

## 封-1 招标工程量清单封面【通风空调工程】
|  | 通风空调工程 |  | 工程
招 标 工 程 量 清 单
招 标 人：
(单位盖章)
造价咨询人：
(单位盖章)
年 月 日
封-1

## 扉-1 招标工程量清单扉页【通风空调工程】
|  | 通风空调工程 |  |  | 工程
招 标 工 程 量 清 单
招 标 人： |  |  | 造价咨询人：
| （单位盖章） |  |  | (单位资质专用章)
法定代表人 或其授权人： |  |  | 法定代表人 或其授权人：
| (签字或盖章) |  |  | (签字或盖章)
编 制 人： |  |  | 复 核 人：
| (造价人员签字盖专用章) |  |  | (造价工程师签字盖专用章)
编 制 时 间： | 年 月 日 |  | 复 核 时 间： | 年 月 日
扉-1

## 表-01 总说明【通风空调工程】
总 说 明
工程名称： 通风空调工程 | 第 1 页 共 1 页
表-01

## 表-08 分部分项工程和单价措施项目清单与计价表【通风空调
分部分项工程和单价措施项目清单与计价表
工程名称：通风空调工程 |  |  |  | 标段：佳木斯郊区人民武装部标准化建设项目 |  |  |  |  | 第 1 页 共 4 页
序号 | 项目编码 | 项目名称 | 项目特征描述 |  | 计量单位 | 工程量 | 金额（元）
[7 empty] | 综合单价 | 综合合价 |  | 其中：暂估价
空调
1 | 030701003001 | 空调器 | 1.名称:中央空调风管式室内机 2.型号:HUR-120FG 3.规格:制冷量12kw 制热量13.5kw 4.安装形式:详见设计图纸 |  | 台 | 8 |  |  |  | 60000
2 | 030701003002 | 空调器 | 1.名称:中央空调室外机 2.型号:HUR-120WH 3.规格:制冷量12kw 制热量13kw 4.安装形式:详见设计图纸 |  | 台 | 8 |  |  |  | 68800
3 | 03B003 | 控制器组件 | 1.控制器组件 |  | 台 | 8
4 | 03B004 | 下吹弯头及保温 | 1.下吹弯头及保温 2.1340*200 |  | 个 | 8
5 | 031001004001 | 铜管 | 1.安装部位:室内 2.介质:冷媒管 3.规格、压力等级:去磷无缝紫铜管φ9.53mm 4.连接形式:焊接 5.压力试验及吹、洗设计要求:按设计要求 |  | m | 120
本页小计 | [9 empty] | 128800
注：为计取规费等的使用，可在表中增设其中：“定额人工费”。
表—08
分部分项工程和单价措施项目清单与计价表
工程名称：通风空调工程 |  |  |  | 标段：佳木斯郊区人民武装部标准化建设项目 |  |  |  |  | 第 2 页 共 4 页
序号 | 项目编码 | 项目名称 | 项目特征描述 |  | 计量单位 | 工程量 | 金额（元）
[7 empty] | 综合单价 | 综合合价 |  | 其中：暂估价
6 | 031001004002 | 铜管 | 1.安装部位:室内 2.介质:冷媒管 3.规格、压力等级:去磷无缝紫铜管φ15.88mm 4.连接形式:焊接 5.压力试验及吹、洗设计要求:按设计要求 |  | m | 120
7 | 031208002001 | 管道绝热 | 1.绝热材料品种:橡塑绝热保温 2.绝热厚度:δ=15mm 3.管道外径:φ9.53 |  | m | 120
8 | 031208002002 | 管道绝热 | 1.绝热材料品种:橡塑绝热保温 2.绝热厚度:δ=15mm 3.管道外径:φ188 |  | m | 120
9 | 030411004001 | 配线 | 1.名称:内外机连通线 2.型号:RVV4*2.5 |  | m | 120
10 | 030703007001 | 回风口 | 1.名称:送回风口 2.规格:1340*200 |  | 个 | 8
11 | 030413003002 | 打洞(孔) | 1.名称:打洞(孔) 2 |  | 个 | 8
12 | 03B005 | 空调外机支架 | 1.空调外机支架 |  | 组 | 8
13 | 03B007 | 制冷剂 | 1.制冷剂 2.R410 |  | kg | 40
14 | 030704001001 | 通风工程检测、调试 |  |  | 系统 | 1
分部小计
本页小计
注：为计取规费等的使用，可在表中增设其中：“定额人工费”。
表—08
分部分项工程和单价措施项目清单与计价表
工程名称：通风空调工程 |  |  |  | 标段：佳木斯郊区人民武装部标准化建设项目 |  |  |  |  | 第 3 页 共 4 页
序号 | 项目编码 | 项目名称 | 项目特征描述 |  | 计量单位 | 工程量 | 金额（元）
[7 empty] | 综合单价 | 综合合价 |  | 其中：暂估价
通风
15 | 030108006001 | 其他风机 | 1.名称:热回收式新风换气机 2.型号:XHBQ-D8HTC L=800m³ 3.规格:吊装 详见设计图纸 |  | 台 | 2 |  |  |  | 37000
16 | 031001006001 | 塑料管 | 1.安装部位:通风工程 2.材质、规格:PVC管 φ200 3.连接形式:粘接 |  | m | 15
17 | 031001006002 | 塑料管 | 1.安装部位:通风工程 2.材质、规格:PVC管 φ150 3.连接形式:粘接 |  | m | 16
18 | 031001006003 | 塑料管 | 1.安装部位:通风工程 2.材质、规格:PVC管 φ110 3.连接形式:粘接 |  | m | 32
19 | 031208003001 | 通风管道绝热 | 1.绝热材料品种:橡塑保温板 2.绝热厚度:20mm |  | m3 | 0.28
20 | 03B006 | 消音管道 | 1.消音管道 2.φ200*1000mm |  | 根 | 4
21 | 030703007002 | 碳钢风口、散流器、百叶窗 | 1.名称:圆形可调出风口 2.规格:φ110 |  | 个 | 28
22 | 030703007003 | 不锈钢风帽 | 1.名称:不锈钢风帽 2.规格:D200 |  | 个 | 4
23 | 030413003001 | 打洞(孔) | 1.名称:打洞(孔) 2.规格:φ200 |  | 个 | 4
本页小计 | [9 empty] | 37000
注：为计取规费等的使用，可在表中增设其中：“定额人工费”。
表—08
分部分项工程和单价措施项目清单与计价表
工程名称：通风空调工程 |  |  |  | 标段：佳木斯郊区人民武装部标准化建设项目 |  |  |  |  | 第 4 页 共 4 页
序号 | 项目编码 | 项目名称 | 项目特征描述 |  | 计量单位 | 工程量 | 金额（元）
[7 empty] | 综合单价 | 综合合价 |  | 其中：暂估价
24 | 030704001002 | 通风工程检测、调试 |  |  | 系统 | 1
分部小计
措施项目
25 | 031301017001 | 脚手架搭拆 |  |  | 项 | 1
分部小计
本页小计
合 计 | [9 empty] | 165800
注：为计取规费等的使用，可在表中增设其中：“定额人工费”。
表—08

## 表-11 总价措施项目清单与计价表【通风空调工程】
总价措施项目清单与计价表
工程名称：通风空调工程 |  |  |  | 标段：佳木斯郊区人民武装部标准化建设项目 |  |  |  | 第 1 页 共 1 页
序号 | 项目编码 | 项目名称 | 计算基础 |  | 费率 (%) | 金额 (元) | 调整 费率 (%) |  | 调整后 金额(元) | 备注
1 | 031302001001 | 安全文明施工费 | 分部分项合计+单价措施项目费-分部分项设备费-单价措施项目设备费 |  | 2.72
2 | 031302002001 | 夜间施工费 | 分部分项计费人工费+单价措施计费人工费 |  | 0.12
3 | 031302004001 | 二次搬运费 | 分部分项计费人工费+单价措施计费人工费 |  | 0.12
4 | 031302005002 | 冬季施工增加费 | 分部分项冬季施工人工预算价+分部分项冬季施工机具预算价+单价措施冬季施工人工预算价+单价措施冬季施工机具预算价 |  | 5
5 | 031302005001 | 雨季施工增加费 | 分部分项计费人工费+单价措施计费人工费 |  | 0.11
6 | 031302006001 | 已完工程及设备保护费 | 分部分项计费人工费+单价措施计费人工费 |  | 0.11
7 | 03B001 | 工程定位复测费 | 分部分项计费人工费+单价措施计费人工费 |  | 0.08
8 | 03B002 | 专业工程措施项目费
合 计
编制人（造价人员）： |  |  |  | 复核人（造价工程师）：
注：1.“计算基础”中安全文明施工费可为“定额基价”、“定额人工费”或“定额人工费+定额机械费”，其他项目可为“定额人工费”或“定额人工费+定额机械费”。 2.按施工方案计算的措施费，若无“计算基础”和“费率”的数值，也可只填“金额”数值，但应在备注栏说明施工方案出处或计算方法。
表-11

## 表-11-1 总价措施项目专业工程措施项目计价明细表【通风
总价措施项目专业工程措施项目计价明细表
工程名称：通风空调工程 |  |  |  | 标段：佳木斯郊区人民武装部标准化建设项目 |  |  |  |  | 第 1 页 共 1 页
序号 | 清单编码 | 清单名称 | 清单特征描述 |  | 计量单位 | 工程量 | 金额
[7 empty] | 综合单价 | 综合合价 |  | 其中
暂估价
注：为计取规费等的使用，可在表中增设其中：“定额人工费”。
表-11-1

## 表-12 其他项目清单与计价汇总表【通风空调工程】
其他项目清单与计价汇总表
工程名称：通风空调工程 |  | 标段：佳木斯郊区人民武装部标准化建设项目 |  |  | 第 1 页 共 1 页
序号 | 项目名称 |  | 金额（元） | 结算金额（元） |  | 备注
1 | 暂列金额 |  |  |  |  | 明细详见表-12-1
2 | 暂估价
2.1 | 材料暂估价 |  | — |  |  | 明细详见表-12-2
2.2 | 专业工程暂估价 |  |  |  |  | 明细详见表-12-3
3 | 计日工 |  |  |  |  | 明细详见表-12-4
4 | 总承包服务费 |  |  |  |  | 明细详见表-12-5
合 计
注：材料（工程设备）暂估单价进入清单项目综合单价，此处不汇总。
表—12

## 表-12-1 暂列金额表【通风空调工程】
暂列金额明细表
工程名称：通风空调工程 |  | 标段：佳木斯郊区人民武装部标准化建设项目 |  |  | 第 1 页 共 1 页
序号 | 名称 |  | 计量单位 | 暂定金额 |  | 备注
1 | 暂列金额 |  | 项 |  |  | 计算基础为分部分项工程费-工程设备费，费率为10-15%。市政维修养护定额：计算基础为分部分项工程费-工程设备费，费率为10%。
合 计 | [5 empty] | —
注：此表由招标人填写，如不能详列，也可只列暂列金额总额，投标人应将上述暂列金额计入投标总价中。
表—12—1

## 表-12-2 材料(工程设备)暂估价及调整表【通风空调工程】
材料（工程设备）暂估单价及调整表
工程名称：通风空调工程 | [5 empty] | 标段：佳木斯郊区人民武装部标准化建设项目 |  |  |  |  | 第 1 页 共 1 页
序号 | 材料 编码 | 材料(工程设备)名称、规格、型号 | 计量单位 | 数量 |  |  | 暂估(元) |  | 确认(元) |  |  | 差额±(元) |  | 备注
|  |  |  | 暂估 | 确认 |  | 单价 | 合价 | 单价 | 合价 |  | 单价 | 合价
1 | 补充设备001@1 | 中央空调风管式室内机HUR-120FG | 台 |  |  |  | 7500
2 | 补充设备002@1 | 中央空调室外机HUR-120WH | 台 |  |  |  | 8600
3 | 补充设备003@1 | 热回收式新风换气机风量800 | 台 |  |  |  | 18500
合计
注：1.此表由招标人填写“暂估单价”，并在备注栏说明暂估价的材料、工程设备拟用在那些清单项目上，投标人应将上述材料、工程设备暂估单价计入工程量清单综合单价报价中
表—12—2

## 表-12-3 专业工程暂估价及结算价表【通风空调工程】
专业工程暂估价及结算价表
工程名称：通风空调工程 |  |  | 标段：佳木斯郊区人民武装部标准化建设项目 |  |  |  | 第 1 页 共 1 页
序号 | 工程名称 | 工程内容 |  | 暂估金额 （元） | 结算金额 (元) | 差额 ±(元) |  | 备注
合 计 |  |  |  | 0 |  |  |  | —
注：此表由招标人填写，投标人应将上述专业工程暂估价计入投标总价中。
表—12—3

## 表-12-4 计日工表【通风空调工程】
计日工表
工程名称：通风空调工程 |  |  |  |  | 标段：佳木斯郊区人民武装部标准化建设项目 |  | 第 1 页 共 1 页
编号 | 项目名称 | 单位 | 暂定数量 | 实际数量 |  | 综合单价(元) |  | 合价（元）
[8 empty] | 暂定 | 实际
1 | 人工
1.1
人工小计
2 | 材料
2.1
材料小计
3 | 施工机械
3.1
施工机械小计
4.企业管理费和利润
总计
注：此表项目名称、暂定数量由招标人填写，编制招标控制价时，单价由招标人按有关计价规定确定；投标时，单价由投标人自主报价，按暂定数量计算合价计入投标总价中。结算时，按发承包双方确认的实际数量计算合价。
表—12—4

## 表-12-5 总承包服务费计价表【通风空调工程】
总承包服务费计价表
工程名称：通风空调工程 |  |  | 标段：佳木斯郊区人民武装部标准化建设项目 |  |  | 第 1 页 共 1 页
序号 | 项目名称 | 项目价值（元） |  | 服务内容 | 计算基础 |  | 费率(%) | 金额
1 | 发包人供应材料 | [5 empty] | 2
2 | 发包人采购设备 | [5 empty] | 2
3 | 总承包人对发包人发包的专业工程管理和协调 | [5 empty] | 1.5
4 | 总承包人对发包人发包的专业工程管理和协调并提供配合服务 | [5 empty] | 5
合 计
注：此表项目名称、服务内容由招标人填写，编制招标控制价时，费率及金额由招标人按有关计价规定确定；投标时，费率及金额由投标人自主报价，计入投标总价中。
表—12—5

## 表-13 规费、税金项目清单与计价表【通风空调工程】
规费、税金项目清单与计价表
工程名称：通风空调工程 |  |  | 标段：佳木斯郊区人民武装部标准化建设项目 |  | 第 1 页 共 1 页
序号 | 项目名称 | 计算基础 |  | 计算基数 |  | 计算费率(%) | 金额(元)
1 | 规费 | [（A）+（B）+（C）+人工费价差]×费率
1.1 | 社会保险费 | 养老保险费+医疗保险费+失业保险费+工伤保险费+生育保险费
1.1.1 | 养老保险费 | 计费人工费+人工价差 |  |  |  | 16
1.1.2 | 医疗保险费 | 计费人工费+人工价差 |  |  |  | 7.5
1.1.3 | 失业保险费 | 计费人工费+人工价差 |  |  |  | 0.5
1.1.4 | 工伤保险费 | 计费人工费+人工价差 |  |  |  | 1
1.1.5 | 生育保险费 | 计费人工费+人工价差 |  |  |  | 0.6
1.2 | 住房公积金 | 计费人工费+人工价差 |  |  |  | 5
1.3 | 环境保护税 | 按实际发生计算
2 | 税金 | [（一）+（二）+（三）+（四）-（3）-（4）-甲供材料费]×税率 |  |  |  | 9
合 计
编制人（造价人员）： |  |  | 复核人（造价工程师）：
表—13

## 表-20 发包人提供材料和工程设备一览表【通风空调工程】
发包人提供材料和工程设备一览表
工程名称：通风空调工程 |  |  |  |  | 标段：佳木斯郊区人民武装部标准化建设项目 |  | 第 1 页 共 1 页
序号 | 材料(工程设备)名称、规格、型号 | 单位 | 数量 | 单价(元) |  | 交货方式 |  | 送达地点 | 备注
注：此表由招标人填写，供投标人在投标报价、确定总承包服务费时参考
表-20

## 表-21 承包人提供主要材料和工程设备一览表【通风空调工程】
承包人提供主要材料和工程设备一览表
(适用造价信息差额调整法)
工程名称：通风空调工程 |  |  |  |  | 标段：佳木斯郊区人民武装部标准化建设项目 |  |  |  | 第 1 页 共 1 页
序号 | 材料号 | 名称、规格、型号 | 单位 | 数量 |  | 风险系数% | 基准单价 （元） | 投标单价 (元) |  | 发承包人 确认单价 (元) | 备注
注：1.此表由招标人填写除“投标单价”栏的内容，投标人在投标时自主确定投标单价。 2.基准单价应优先采用工程造价管理机构发布的单价，未发布的，通过市场调查确定其基准单价。 | [8 empty] | 表-21

## 表-22 承包人提供主要材料和工程设备一览表【通风空调工程】
承包人提供主要材料和工程设备一览表
(适用于价格指数差额调整法)
工程名称：通风空调工程 |  |  | 标段：佳木斯郊区人民武装部标准化建设项目 |  |  | 第 1 页 共 1 页
序号 | 名称、规格、型号 | 变值权重B |  | 基本价格指数F0 | 现行价格指数Ft |  | 备注
| 定值权重A |  |  | — | —
合计 |  | 1 |  | — | —
注：1.此表“材料和工程设备名称”、“规格型号”、“基本价格指数”栏由招标人填写，基本价格指数应首先采用工程造价管理机构发布的价格指数，没有时，可采用发布的价格代替。 2.此表“变值权重”栏由投标人根据该项材料和工程设备价值在投标报价中所占的比例填写。 3.“现行价格指数”按约定的付款证书相关周期最后一天的前42天的各项材料和工程设备的价格指数填写，该指数应首先采用工程造价管理机构发布的价格指数，没有时，可采用发布的价格代替。
表-22

## 封-1 招标工程量清单封面【室外大门及厂区】
|  | 室外大门及厂区 |  | 工程
招 标 工 程 量 清 单
招 标 人：
(单位盖章)
造价咨询人：
(单位盖章)
年 月 日
封-1

## 扉-1 招标工程量清单扉页【室外大门及厂区】
|  | 室外大门及厂区 |  |  | 工程
招 标 工 程 量 清 单
招 标 人： |  |  | 造价咨询人：
| （单位盖章） |  |  | (单位资质专用章)
法定代表人 或其授权人： |  |  | 法定代表人 或其授权人：
| (签字或盖章) |  |  | (签字或盖章)
编 制 人： |  |  | 复 核 人：
| (造价人员签字盖专用章) |  |  | (造价工程师签字盖专用章)
编 制 时 间： | 年 月 日 |  | 复 核 时 间： | 年 月 日
扉-1

## 表-01 总说明【室外大门及厂区】
总 说 明
工程名称： 室外大门及厂区 | 第 1 页 共 1 页
表-01

## 表-08 分部分项工程和单价措施项目清单与计价表【室外大门
分部分项工程和单价措施项目清单与计价表
工程名称：室外大门及厂区 |  |  |  | 标段：佳木斯郊区人民武装部标准化建设项目 |  |  |  |  | 第 1 页 共 1 页
序号 | 项目编码 | 项目名称 | 项目特征描述 |  | 计量单位 | 工程量 | 金额（元）
[7 empty] | 综合单价 | 综合合价 |  | 其中：暂估价
整个项目
分部小计
措施项目
分部小计
本页小计
合 计
注：为计取规费等的使用，可在表中增设其中：“定额人工费”。
表—08

## 表-11 总价措施项目清单与计价表【室外大门及厂区】
总价措施项目清单与计价表
工程名称：室外大门及厂区 |  |  |  | 标段：佳木斯郊区人民武装部标准化建设项目 |  |  |  | 第 1 页 共 1 页
序号 | 项目编码 | 项目名称 | 计算基础 |  | 费率 (%) | 金额 (元) | 调整 费率 (%) |  | 调整后 金额(元) | 备注
1 | 011707001001 | 安全文明施工费 | 分部分项合计+单价措施项目费-分部分项设备费-单价措施项目设备费 |  | 3.28
2 | 011707002001 | 夜间施工费 | 分部分项计费人工费+单价措施计费人工费 |  | 0.12
3 | 011707004001 | 二次搬运费 | 分部分项计费人工费+单价措施计费人工费 |  | 0.12
4 | 011707005002 | 冬季施工增加费 | 分部分项冬季施工人工预算价+分部分项冬季施工机具预算价+单价措施冬季施工人工预算价+单价措施冬季施工机具预算价 |  | 5
5 | 011707005001 | 雨季施工增加费 | 分部分项计费人工费+单价措施计费人工费 |  | 0.11
6 | 011707007001 | 已完工程及设备保护费 | 分部分项计费人工费+单价措施计费人工费 |  | 0.11
7 | 01B001 | 工程定位复测费 | 分部分项计费人工费+单价措施计费人工费 |  | 0.08
8 | 01B002 | 专业工程措施项目费
合 计
编制人（造价人员）： |  |  |  | 复核人（造价工程师）：
注：1.“计算基础”中安全文明施工费可为“定额基价”、“定额人工费”或“定额人工费+定额机械费”，其他项目可为“定额人工费”或“定额人工费+定额机械费”。 2.按施工方案计算的措施费，若无“计算基础”和“费率”的数值，也可只填“金额”数值，但应在备注栏说明施工方案出处或计算方法。
表-11

## 表-11-1 总价措施项目专业工程措施项目计价明细表【室外
总价措施项目专业工程措施项目计价明细表
工程名称：室外大门及厂区 |  |  |  | 标段：佳木斯郊区人民武装部标准化建设项目 |  |  |  |  | 第 1 页 共 1 页
序号 | 清单编码 | 清单名称 | 清单特征描述 |  | 计量单位 | 工程量 | 金额
[7 empty] | 综合单价 | 综合合价 |  | 其中
暂估价
注：为计取规费等的使用，可在表中增设其中：“定额人工费”。
表-11-1

## 表-12 其他项目清单与计价汇总表【室外大门及厂区】
其他项目清单与计价汇总表
工程名称：室外大门及厂区 |  | 标段：佳木斯郊区人民武装部标准化建设项目 |  |  | 第 1 页 共 1 页
序号 | 项目名称 |  | 金额（元） | 结算金额（元） |  | 备注
1 | 暂列金额 |  |  |  |  | 明细详见表-12-1
2 | 暂估价 |  | 400000
2.1 | 材料暂估价 |  | — |  |  | 明细详见表-12-2
2.2 | 专业工程暂估价 |  | 400000 |  |  | 明细详见表-12-3
3 | 计日工 |  |  |  |  | 明细详见表-12-4
4 | 总承包服务费 |  |  |  |  | 明细详见表-12-5
合 计
注：材料（工程设备）暂估单价进入清单项目综合单价，此处不汇总。
表—12

## 表-12-1 暂列金额表【室外大门及厂区】
暂列金额明细表
工程名称：室外大门及厂区 |  | 标段：佳木斯郊区人民武装部标准化建设项目 |  |  | 第 1 页 共 1 页
序号 | 名称 |  | 计量单位 | 暂定金额 |  | 备注
1 | 暂列金额 |  | 项 |  |  | 计算基础为分部分项工程费-工程设备费，费率为10-15%。市政维修养护定额：计算基础为分部分项工程费-工程设备费，费率为10%。
合 计 | [5 empty] | —
注：此表由招标人填写，如不能详列，也可只列暂列金额总额，投标人应将上述暂列金额计入投标总价中。
表—12—1

## 表-12-2 材料(工程设备)暂估价及调整表【室外大门及厂
材料（工程设备）暂估单价及调整表
工程名称：室外大门及厂区 | [5 empty] | 标段：佳木斯郊区人民武装部标准化建设项目 |  |  |  |  | 第 1 页 共 1 页
序号 | 材料 编码 | 材料(工程设备)名称、规格、型号 | 计量单位 | 数量 |  |  | 暂估(元) |  | 确认(元) |  |  | 差额±(元) |  | 备注
|  |  |  | 暂估 | 确认 |  | 单价 | 合价 | 单价 | 合价 |  | 单价 | 合价
合计
注：1.此表由招标人填写“暂估单价”，并在备注栏说明暂估价的材料、工程设备拟用在那些清单项目上，投标人应将上述材料、工程设备暂估单价计入工程量清单综合单价报价中
表—12—2

## 表-12-3 专业工程暂估价及结算价表【室外大门及厂区】
专业工程暂估价及结算价表
工程名称：室外大门及厂区 |  |  | 标段：佳木斯郊区人民武装部标准化建设项目 |  |  |  | 第 1 页 共 1 页
序号 | 工程名称 | 工程内容 |  | 暂估金额 （元） | 结算金额 (元) | 差额 ±(元) |  | 备注
| 室外大门及厂区 | 室外大门及厂区 |  | 400000
合 计 |  |  |  | 400000 |  |  |  | —
注：此表由招标人填写，投标人应将上述专业工程暂估价计入投标总价中。
表—12—3

## 表-12-4 计日工表【室外大门及厂区】
计日工表
工程名称：室外大门及厂区 |  |  |  |  | 标段：佳木斯郊区人民武装部标准化建设项目 |  | 第 1 页 共 1 页
编号 | 项目名称 | 单位 | 暂定数量 | 实际数量 |  | 综合单价(元) |  | 合价（元）
[8 empty] | 暂定 | 实际
1 | 人工
1.1
人工小计
2 | 材料
2.1
材料小计
3 | 施工机械
3.1
施工机械小计
4.企业管理费和利润
总计
注：此表项目名称、暂定数量由招标人填写，编制招标控制价时，单价由招标人按有关计价规定确定；投标时，单价由投标人自主报价，按暂定数量计算合价计入投标总价中。结算时，按发承包双方确认的实际数量计算合价。
表—12—4

## 表-12-5 总承包服务费计价表【室外大门及厂区】
总承包服务费计价表
工程名称：室外大门及厂区 |  |  | 标段：佳木斯郊区人民武装部标准化建设项目 |  |  | 第 1 页 共 1 页
序号 | 项目名称 | 项目价值（元） |  | 服务内容 | 计算基础 |  | 费率(%) | 金额
1 | 发包人供应材料 | [5 empty] | 2
2 | 发包人采购设备 | [5 empty] | 2
3 | 总承包人对发包人发包的专业工程管理和协调 | [5 empty] | 1.5
4 | 总承包人对发包人发包的专业工程管理和协调并提供配合服务 | [5 empty] | 5
合 计
注：此表项目名称、服务内容由招标人填写，编制招标控制价时，费率及金额由招标人按有关计价规定确定；投标时，费率及金额由投标人自主报价，计入投标总价中。
表—12—5

## 表-13 规费、税金项目清单与计价表【室外大门及厂区】
规费、税金项目清单与计价表
工程名称：室外大门及厂区 |  |  | 标段：佳木斯郊区人民武装部标准化建设项目 |  | 第 1 页 共 1 页
序号 | 项目名称 | 计算基础 |  | 计算基数 |  | 计算费率(%) | 金额(元)
1 | 规费 | [（A）+（B）+（C）+人工费价差]×费率
1.1 | 社会保险费 | 养老保险费+医疗保险费+失业保险费+工伤保险费+生育保险费
1.1.1 | 养老保险费 | 计费人工费+人工价差 |  |  |  | 16
1.1.2 | 医疗保险费 | 计费人工费+人工价差 |  |  |  | 7.5
1.1.3 | 失业保险费 | 计费人工费+人工价差 |  |  |  | 0.5
1.1.4 | 工伤保险费 | 计费人工费+人工价差 |  |  |  | 1
1.1.5 | 生育保险费 | 计费人工费+人工价差 |  |  |  | 0.6
1.2 | 住房公积金 | 计费人工费+人工价差 |  |  |  | 5
1.3 | 环境保护税 | 按实际发生计算
2 | 税金 | [（一）+（二）+（三）+（四）-（3）-（4）-甲供材料费]×税率 |  |  |  | 9
合 计
编制人（造价人员）： |  |  | 复核人（造价工程师）：
表—13

## 表-20 发包人提供材料和工程设备一览表【室外大门及厂区】
发包人提供材料和工程设备一览表
工程名称：室外大门及厂区 |  |  |  |  | 标段：佳木斯郊区人民武装部标准化建设项目 |  | 第 1 页 共 1 页
序号 | 材料(工程设备)名称、规格、型号 | 单位 | 数量 | 单价(元) |  | 交货方式 |  | 送达地点 | 备注
注：此表由招标人填写，供投标人在投标报价、确定总承包服务费时参考
表-20

## 表-21 承包人提供主要材料和工程设备一览表【室外大门及厂
承包人提供主要材料和工程设备一览表
(适用造价信息差额调整法)
工程名称：室外大门及厂区 |  |  |  |  | 标段：佳木斯郊区人民武装部标准化建设项目 |  |  |  | 第 1 页 共 1 页
序号 | 材料号 | 名称、规格、型号 | 单位 | 数量 |  | 风险系数% | 基准单价 （元） | 投标单价 (元) |  | 发承包人 确认单价 (元) | 备注
注：1.此表由招标人填写除“投标单价”栏的内容，投标人在投标时自主确定投标单价。 2.基准单价应优先采用工程造价管理机构发布的单价，未发布的，通过市场调查确定其基准单价。 | [8 empty] | 表-21

## 表-22 承包人提供主要材料和工程设备一览表【室外大门及厂
承包人提供主要材料和工程设备一览表
(适用于价格指数差额调整法)
工程名称：室外大门及厂区 |  |  | 标段：佳木斯郊区人民武装部标准化建设项目 |  |  | 第 1 页 共 1 页
序号 | 名称、规格、型号 | 变值权重B |  | 基本价格指数F0 | 现行价格指数Ft |  | 备注
| 定值权重A |  |  | — | —
合计 |  | 1 |  | — | —
注：1.此表“材料和工程设备名称”、“规格型号”、“基本价格指数”栏由招标人填写，基本价格指数应首先采用工程造价管理机构发布的价格指数，没有时，可采用发布的价格代替。 2.此表“变值权重”栏由投标人根据该项材料和工程设备价值在投标报价中所占的比例填写。 3.“现行价格指数”按约定的付款证书相关周期最后一天的前42天的各项材料和工程设备的价格指数填写，该指数应首先采用工程造价管理机构发布的价格指数，没有时，可采用发布的价格代替。
表-22