## 分局清单
技术参数要求
序号 | 设备名称 | 技术参数要求 | 数量 | 单位
（三）尿检室
22 | 单目全景摄像机 | 1、不低于500万像素CMOS传感器 2、▲图像分辨率支持2592×1944（提供第三方检测报告复印件加盖原厂公章佐证） 3、接口要求不少于：1路RJ45网络接口、1路音频输入、1路音频输出、1个RS485接口、2路报警输入、1路报警输出、1个复位、1个内置SD卡接口、1个内置扬声器、2个内置麦克风 4、支持H.265、H.264、M-JPEG等视频编码标准 5、彩色分辨力不低于1900TVL，分辨率不低于2592*1944 6、亮度等级不低于11级 7、▲支持畸变矫正和远端放大（提供第三方检测报告复印件加盖原厂公章佐证） 8、最低照度：彩色≤0.004Lx，黑白≤0.0003Lx 9、水平视场角≥140°，垂直视场角≥100° 10、支持强光抑制、背光补偿、数字降噪、透雾、电子防抖、场景设置、走廊模式功能 11、支持彩色模式和黑白模式自动转换，也可选择手动转换 12、红外距离不低于15米 13、支持绊线、进入区域、离开区域、物品遗留、物品丢失、奔跑、人脸检测、人数统计等智能检测功能 14、▲支持声音和白光报警提示（提供第三方检测报告复印件加盖原厂公章佐证） 15、支持DC12V和POE供电 16、防护等级不低于IP67，防暴性能不低于IK10 | 1 | 台
（四）候问室（按7间配置）、候问管理室
26 | 单目全景摄像机 | 1、不低于500万像素CMOS传感器 2、▲图像分辨率支持2592×1944（提供第三方检测报告复印件加盖原厂公章佐证） 3、接口要求不少于：1路RJ45网络接口、1路音频输入、1路音频输出、1个RS485接口、2路报警输入、1路报警输出、1个复位、1个内置SD卡接口、1个内置扬声器、2个内置麦克风 4、支持H.265、H.264、M-JPEG等视频编码标准 5、彩色分辨力不低于1900TVL，分辨率不低于2592*1944 6、亮度等级不低于11级 7、▲支持畸变矫正和远端放大（提供第三方检测报告复印件加盖原厂公章佐证） 8、最低照度：彩色≤0.004Lx，黑白≤0.0003Lx 9、水平视场角≥140°，垂直视场角≥100° 10、支持强光抑制、背光补偿、数字降噪、透雾、电子防抖、场景设置、走廊模式功能 11、支持彩色模式和黑白模式自动转换，也可选择手动转换 12、红外距离不低于15米 13、支持绊线、进入区域、离开区域、物品遗留、物品丢失、奔跑、人脸检测、人数统计等智能检测功能 14、▲支持声音和白光报警提示（提供第三方检测报告复印件加盖原厂公章佐证） 15、支持DC12V和POE供电 16、防护等级不低于IP67，防暴性能不低于IK10 | 7 | 台
（五）询问室（按2间配置）
34 | 公安审讯主机 | 1、支持不拆机箱更换光驱 2、支持不少于1个RJ45网络接口、4个POE网络接口、1个HDMI输入、1个VGA输入、1个VGA输出、8路报警 输入接口，4路报警输出接口、4个USB2.0接口、1个USB3.0接口 3、▲支持4K（3840×2160）、5MP、1080P等分辨率的摄像机混合接入（提供第三方检测报告复印件加盖原厂公章佐证） 4、▲合成画面支持4K分辨率（提供第三方检测报告复印件加盖原厂公章佐证） 5、支持高音质音频接入，音频编码标准应采用AAC，音频采样率8KHz/32KHz/48KHz可调 6、支持校正时钟 7、单张光盘刻录的音视频时长不低于4小时，且不影响刻录的音视频质量 8、▲支持采集讯问室实时音视频和环境信息，包括讯问民警人声、嫌疑人人声、其他环境声音、嫌疑人正面画 面、室内全景画面、时间、温度、湿度等；采集的声音和图像应清晰无损坏，支持8路视频通道和3路合成通道 共11路通道的同时采集录像（提供第三方检测报告复印件加盖原厂公章佐证） 9、支持视频自动叠加片头，叠加内容可设置案件编号、案件名称、审讯民警姓名、嫌疑人姓名等 10、支持硬盘自动存储和双光驱刻录 11、支持打点功能，在硬盘存储和光盘刻录过程中可对重点内容进行打点标记 12、支持视频、音频丢失报警功能 13、支持自动对光盘进行封盘 14、▲讯问结束后刻录的时间不超过5分钟。支持通过硬盘音视频数据实现光盘更换自动回补刻录。支持静音 光盘复制（提供第三方检测报告复印件加盖原厂公章佐证） 15、讯问音视频回放应保证画面清晰，声音无提前或滞后且不失真 16、刻录光盘需包含播放器，无需另外安装播放软件，即可在任意电脑上自动播放 17、支持对光盘进行加密，未通过验证不可进行擦写或拷贝操作 18、访问主机需支持BS和CS两种方式 19、支持音频混音，路数不低于9路。可显示声音波形 20、支持一键直刻，光盘刻录可选择单盘直刻、双盘直刻或循环直刻，并可自定义刻录通道 21、支持GB/T28181、RTSP等接入协议，并具有H.323协议相关设置功能 22、磁盘管理支持盘组和配额两种模式，支持单块最大6T硬盘 23、▲支持画面合成，合成数量支持1/2/3/4/5/6/8，合成画面可独立编码，支持H.265编码格式，分辨率支 持不低于4K，帧率支持60fps（提供第三方检测报告复印件加盖原厂公章佐证） 24、支持上传证据资料 25、支持单人讯问、无人看管、攀高、离岗、人数异常、静止、摔倒等智能分析功能，可划定8个有效范围 和8个无效范围 26、支持接入人体生命体征信息，可在实时视频上同步叠加血压、血氧、心律等体征信息 27、主机应标配1块不小于4T的硬盘 | 2 | 台
35 | 全景温湿度显示屏 | 1、温湿度屏与单目全景摄像机一体化设计，集时间、温湿度采集显示与全景画面采集功能于一体 2、温湿度屏专为公安审讯室设计，静态数字显示，适于同步录音录像 3、内置MIC和扬声器，具有不少于1个RJ45接口、1路音频输入接口、1路音频输出接口、2路报警输入接口、 1路报警输出接口、1个RS485接口、1个复位按钮、1个存储卡接口。 4、支持自动校准时钟，与摄像机、审讯主机时间同步 5、★支持通过触摸按键设置显示屏年、月、日、时、分、秒，支持调节年月日自动联动星期显示（提供第三方检测报告复印件加盖原厂公章佐证） 6、★支持将实时温湿度信息叠加到视频画面上（提供第三方检测报告复印件加盖原厂公章佐证） 7、摄像机支持1/2.8英寸500万像素CMOS传感器，2.1mm定焦镜头，ICR双滤切换 8、摄像机分辨率不低于2592×1944 9、支持音频异常检测报警提示，支持超高音报警 10、▲支持音视频本地存储卡存储，录制的文件可使用通用播放软件播放（提供第三方检测报告复印件加盖原厂公章佐证） 11、★摄像机支持畸变矫正、远端放大功能（提供第三方检测报告复印件加盖原厂公章佐证） 12、支持红外、白光补光，红外距离不低于15m 13、支持值岗、攀高、人数异常等智能分析功能 14、支持三码流同时输出，主码流最高分辨率2592*1944@30fps；最高帧率1920*1080@60 fps 15、支持POE、DC12V供电 | 2 | 台
（六）讯问室（按5间配置）
40 | 公安审讯主机 | 1、支持不拆机箱更换光驱 2、支持不少于1个RJ45网络接口、4个POE网络接口、1个HDMI输入、1个VGA输入、1个VGA输出、8路报警 输入接口，4路报警输出接口、4个USB2.0接口、1个USB3.0接口 3、▲支持4K（3840×2160）、5MP、1080P等分辨率的摄像机混合接入（提供第三方检测报告复印件加盖原厂公章佐证） 4、▲合成画面支持4K分辨率（提供第三方检测报告复印件加盖原厂公章佐证） 5、支持高音质音频接入，音频编码标准应采用AAC，音频采样率8KHz/32KHz/48KHz可调 6、支持校正时钟 7、单张光盘刻录的音视频时长不低于4小时，且不影响刻录的音视频质量 8、▲支持采集讯问室实时音视频和环境信息，包括讯问民警人声、嫌疑人人声、其他环境声音、嫌疑人正面画 面、室内全景画面、时间、温度、湿度等；采集的声音和图像应清晰无损坏，支持8路视频通道和3路合成通道 共11路通道的同时采集录像（提供第三方检测报告复印件加盖原厂公章佐证） 9、支持视频自动叠加片头，叠加内容可设置案件编号、案件名称、审讯民警姓名、嫌疑人姓名等 10、支持硬盘自动存储和双光驱刻录 11、支持打点功能，在硬盘存储和光盘刻录过程中可对重点内容进行打点标记 12、支持视频、音频丢失报警功能 13、支持自动对光盘进行封盘 14、▲讯问结束后刻录的时间不超过5分钟。支持通过硬盘音视频数据实现光盘更换自动回补刻录。支持静音 光盘复制（提供第三方检测报告复印件加盖原厂公章佐证） 15、讯问音视频回放应保证画面清晰，声音无提前或滞后且不失真 16、刻录光盘需包含播放器，无需另外安装播放软件，即可在任意电脑上自动播放 17、支持对光盘进行加密，未通过验证不可进行擦写或拷贝操作 18、访问主机需支持BS和CS两种方式 19、支持音频混音，路数不低于9路。可显示声音波形 20、支持一键直刻，光盘刻录可选择单盘直刻、双盘直刻或循环直刻，并可自定义刻录通道 21、支持GB/T28181、RTSP等接入协议，并具有H.323协议相关设置功能 22、磁盘管理支持盘组和配额两种模式，支持单块最大6T硬盘 23、▲支持画面合成，合成数量支持1/2/3/4/5/6/8，合成画面可独立编码，支持H.265编码格式，分辨率支 持不低于4K，帧率支持60fps（提供第三方检测报告复印件加盖原厂公章佐证） 24、支持上传证据资料 25、支持单人讯问、无人看管、攀高、离岗、人数异常、静止、摔倒等智能分析功能，可划定8个有效范围 和8个无效范围 26、支持接入人体生命体征信息，可在实时视频上同步叠加血压、血氧、心律等体征信息 27、主机应标配1块不小于4T的硬盘 | 5 | 台
三、涉案财物管理区
74 | 全景温湿度显示屏 | 1、温湿度屏与单目全景摄像机一体化设计，集时间、温湿度采集显示与全景画面采集功能于一体 2、温湿度屏专为公安审讯室设计，静态数字显示，适于同步录音录像 3、内置MIC和扬声器，具有不少于1个RJ45接口、1路音频输入接口、1路音频输出接口、2路报警输入接口、 1路报警输出接口、1个RS485接口、1个复位按钮、1个存储卡接口。 4、支持自动校准时钟，与摄像机、审讯主机时间同步 5、★支持通过触摸按键设置显示屏年、月、日、时、分、秒，支持调节年月日自动联动星期显示（提供第三方检测报告复印件加盖原厂公章佐证） 6、★支持将实时温湿度信息叠加到视频画面上（提供第三方检测报告复印件加盖原厂公章佐证） 7、摄像机支持1/2.8英寸500万像素CMOS传感器，2.1mm定焦镜头，ICR双滤切换 8、摄像机分辨率不低于2592×1944 9、支持音频异常检测报警提示，支持超高音报警 10、▲支持音视频本地存储卡存储，录制的文件可使用通用播放软件播放（提供第三方检测报告复印件加盖原厂公章佐证） 11、★摄像机支持畸变矫正、远端放大功能（提供第三方检测报告复印件加盖原厂公章佐证） 12、支持红外、白光补光，红外距离不低于15m 13、支持值岗、攀高、人数异常等智能分析功能 14、支持三码流同时输出，主码流最高分辨率2592*1944@30fps；最高帧率1920*1080@60 fps 15、支持POE、DC12V供电 | 1 | 台
六、信息系统设备及中心机房
80 | 办案区管理模块 | 1、支持办案流程化信息管理，包括人员登记、安全检查、物品暂存、信息采集、毒品检测、候问、讯问、物品返还、出区登记等 2、支持办案预约功能，预约时可填写案件信息 3、支持人员入区时进行信息登记，登记时可通过二代身份证读卡器读取并自动填充身份证号等信息，也可输入嫌疑人信息，可自动读取定位手环编号，并可对办案民警信息进行登记 4、人员入区登记时，可抓拍人员面部照片，并录入登记表 5、进行人身安全检查时，可查看待检查人员列表，检查时可输入人员自述症状、检查情况并记录，还可对人员体表伤疤进行标注 6、支持对人员体表进行抓拍，可控制摄像机对准伤疤位置 7、物品暂存时可输入物品信息并记录，根据物品是否涉案可区分为随身物品和涉案物品 8、候问环节可输入候问信息并记录。可对候问室进行自动分配，并可显示当前候问室状态，带出后可重新登记进入候问室 9、物品返还时可通过识别嫌疑人手环打开物品柜相应箱门返还物品 10、出区登记时可收回嫌疑人手环和民警卡，同时与相应人员解除绑定，支持常规出区和临时出区 11、支持对嫌疑人在办案中心的台账记录进行管理 12、支持通过手环对人员进行实时定位，并在地图上直观展示 13、▲支持在地图直观展示所有摄像机监控点位（提供第三方检测报告复印件加盖原厂公章佐证） 14、点击地图上显示的人员可查看其基本信息以及自入区登记到当前的所有录像记录 15、支持单人审讯报警，当系统检测到审讯室存在嫌疑人且只有一名民警时触发报警信号 16、支持羁押超时报警，当系统检测到嫌疑人羁押时间超过规定时限时触发报警信号 17、支持非法出区报警，当系统检测到嫌疑人未进行出区登记授权的情况下离开办案区域时触发报警信号 18、支持人员主动报警，相关人员通过定位设备发出报警信号时，在地图上显示报警人员实时位置并自动展示相应位置的视频画面 19、系统可接入同步录音录像硬件设备，支持一键开始讯问，并进行同步录音录像 20、支持在主监控画面上同时显示副画面，实现画中画视频叠加 21、支持通过客户端查看讯问过程视频记录，并可将相应视频文件导出到本地或进行光盘刻录 22、支持不同类型的笔录问答模板，根据需要选择模板类型后自动加载，录入笔录时双击模板中内置的问题和回答即可快速录入 23、支持视频打点功能，对重点讯问内容可对视频进行打点标记，需要查询时通过标记进行精准回溯 24、审讯时支持查询相关历史视频和笔录信息 25、支持两个讯问室实时共享视频和笔录信息，实现协同办案 26、支持同时查看两个讯问室的视频和笔录信息，实现并案指挥 27、支持笔录和视频关联，实现两者互相定位 28、支持法律法规检索 29、支持语音朗读权利义务告知书 30、支持语音朗读笔录，并可通过显示设备进行展示，也可打印为纸质笔录，以实现笔录校对 31、支持上传讯问所需的电子示证资料文档，并可通过审讯主机对上传的资料进行刻录 32、支持通过显示设备对证据进行展示 33、★支持远程查看讯询问室的音视频、电子笔录、案件信息，实现相关人员对办案民警的远程参审指挥（提供第三方检测报告复印件加盖原厂公章佐证） 34、★支持案件资料全自动光盘刻录，并可进行光盘封面打印（提供第三方检测报告复印件加盖原厂公章佐证） 35、★支持民警在办案区远程审讯不在本地的嫌疑人（提供第三方检测报告复印件加盖原厂公章佐证） 36、支持以台账的形式查看视频、笔录 37、支持民警单人讯问、嫌疑人无人看管、嫌疑人羁押超时、嫌疑人强行拆除手环、手环电量过低、手环异常离区等违规行为的自动分析和报警 38、支持平台多级级联 39、支持通过Onvif、GB28181等协议接入设备 40、支持对所辖分局及派出所的软件授权功能，下级单位经过授权即可复用市局软件，无需再重复建设单独的软件平台 | 1 | 套