## 封-1 招标工程量清单封面
|  | 智慧法制一体化管理系统 |  | 工程
招 标 工 程 量 清 单
招 标 人：
(单位盖章)
造价咨询人：
(单位盖章)
年 月 日
封-1

## 扉-1 招标工程量清单扉页
|  | 智慧法制一体化管理系统 |  |  | 工程
招 标 工 程 量 清 单
招 标 人： |  |  | 造价咨询人：
| （单位盖章） |  |  | (单位资质专用章)
法定代表人 或其授权人： |  |  | 法定代表人 或其授权人：
| (签字或盖章) |  |  | (签字或盖章)
编 制 人： |  |  | 复 核 人：
| (造价人员签字盖专用章) |  |  | (造价工程师签字盖专用章)
编 制 时 间： | 年 月 日 |  | 复 核 时 间： | 年 月 日
扉-1

## 表-01 总说明
总 说 明
工程名称： 智慧法制一体化管理系统 | 第 1 页 共 1 页
表-01

## 表-08 分部分项工程和单价措施项目清单与计价表
分部分项工程和单价措施项目清单与计价表
工程名称：智慧法制一体化管理系统 |  |  |  | 标段：桦南县公安局执法办案区智能化升级改造工程 |  |  |  |  | 第 1 页 共 85 页
序号 | 项目编码 | 项目名称 | 项目特征描述 |  | 计量单位 | 工程量 | 金额（元）
[7 empty] | 综合单价 | 综合合价 |  | 其中：暂估价
办案区
出入区登记
1 | 030501001001 | 拾音器 | 1.名称:拾音器 2.采用高保真预极化电容传声器，对前期音频无差别拾取； 3.实时对拾取到的音频信号进行噪音滤除； 5.内置可调电位器，音量调节最小可关闭（无声音输出）。 |  | 台 | 1
本页小计
注：为计取规费等的使用，可在表中增设其中：“定额人工费”。
表—08
分部分项工程和单价措施项目清单与计价表
工程名称：智慧法制一体化管理系统 |  |  |  | 标段：桦南县公安局执法办案区智能化升级改造工程 |  |  |  |  | 第 2 页 共 85 页
序号 | 项目编码 | 项目名称 | 项目特征描述 |  | 计量单位 | 工程量 | 金额（元）
[7 empty] | 综合单价 | 综合合价 |  | 其中：暂估价
2 | 030507008001 | 全景摄像机 | 1、1/2.8英寸200万像素传感器； 2、低照度 彩色0.002Lux@F1.4；黑白0.001Lux@F1.4；0 Lux with IR； 3、焦距 2.8mm-12mm； 4、4倍光学变倍,16倍数字变倍； 5、支持H.265、H.264 HP/MP/BP、M-JPEG编码； 6、最大分辨率1080p（1920×1080）； 7、支持白光警戒； 8、红外补光距离30m； 9、电源适应性DC12V±10%； 10、支持POE供电； 11、内置扬声器/内置MIC，此外支持1路音频输入，1出音频输出 支持2路报警输入1路报警输出； 12、支持1路RS485； 13、支持接入TF卡； 14、水平旋转范 |  | 台 | 2
本页小计
注：为计取规费等的使用，可在表中增设其中：“定额人工费”。
表—08
分部分项工程和单价措施项目清单与计价表
工程名称：智慧法制一体化管理系统 |  |  |  | 标段：桦南县公安局执法办案区智能化升级改造工程 |  |  |  |  | 第 3 页 共 85 页
序号 | 项目编码 | 项目名称 | 项目特征描述 |  | 计量单位 | 工程量 | 金额（元）
[7 empty] | 综合单价 | 综合合价 |  | 其中：暂估价
围0 ～350°，垂直旋转范围 0～90°； 15、手动转速 0.1°～60°/s 支持500预置位，8条巡航； 16、工作、存储温度/湿度，－10℃～50℃/0～95%（无凝结）； 17、峰值功率14.5W。
3 | 030507008002 | 摄像机电源 | 摄像机电源 1、DC12V2A |  | 台 | 2
本页小计
注：为计取规费等的使用，可在表中增设其中：“定额人工费”。
表—08
分部分项工程和单价措施项目清单与计价表
工程名称：智慧法制一体化管理系统 |  |  |  | 标段：桦南县公安局执法办案区智能化升级改造工程 |  |  |  |  | 第 4 页 共 85 页
序号 | 项目编码 | 项目名称 | 项目特征描述 |  | 计量单位 | 工程量 | 金额（元）
[7 empty] | 综合单价 | 综合合价 |  | 其中：暂估价
4 | 031102019001 | 办案自助终端设备 | 1、轻薄化设计，无尖锐棱角，可放于办案中心入口处； 2、集成工控主机，8G内存，含128G固态硬盘； 3、集成21.5寸电磁电容屏，方便办案民警自助办案，提升办案效率； 4、集成21.5寸信息发布屏，支持发布图片、宣传视频等； 5、集成彩色打印机，支持双面打印； 6、集成二代证阅读器，支持身份证读取，获取嫌疑人信息； 7、集成扬声器，支持语音提示操作信息； 8、集成双目摄像头，支持活体检测，前端人脸识别； 9、支持通过用户名、指纹、人脸识别登录客户端； 10、支持获取定位卡或者手环并进行注册关联； 11、支持入区登记、出区登记、候问看押、候问带出、打印文书 |  | 台 | 1
本页小计
注：为计取规费等的使用，可在表中增设其中：“定额人工费”。
表—08
分部分项工程和单价措施项目清单与计价表
工程名称：智慧法制一体化管理系统 |  |  |  | 标段：桦南县公安局执法办案区智能化升级改造工程 |  |  |  |  | 第 5 页 共 85 页
序号 | 项目编码 | 项目名称 | 项目特征描述 |  | 计量单位 | 工程量 | 金额（元）
[7 empty] | 综合单价 | 综合合价 |  | 其中：暂估价
等五大功能； 12、支持选择入区人员类型，填写嫌疑人入区原因，并支持特殊情况标记； 13、支持嫌疑人正常出区和临时出区，能选择裁决结果、出区去向； 14、支持展示侯问室使用状态、容纳人数、当前人数； 15、支持选择看押的嫌疑人带出，可选择带出民警； 16、支持选择文书进行签字捺印、打印； 17、支持2个千兆网口； 18、静电防护等级3级。
本页小计
注：为计取规费等的使用，可在表中增设其中：“定额人工费”。
表—08
分部分项工程和单价措施项目清单与计价表
工程名称：智慧法制一体化管理系统 |  |  |  | 标段：桦南县公安局执法办案区智能化升级改造工程 |  |  |  |  | 第 6 页 共 85 页
序号 | 项目编码 | 项目名称 | 项目特征描述 |  | 计量单位 | 工程量 | 金额（元）
[7 empty] | 综合单价 | 综合合价 |  | 其中：暂估价
5 | 031102019002 | 手环读写设备 | 1、温度适用范围 -20~+60ºC； 2、卡触点可使用次数 10万次； 3、可给卡提供电流 0-130mA； 4、与PC通讯类型 HID（USB无驱）； 5、操作系统 Windows 98、Me、2K、XP、2003及Unix 和 Linux； 6、通讯协议 支持ISO14443 Type A。 |  | 台 | 1
本页小计
注：为计取规费等的使用，可在表中增设其中：“定额人工费”。
表—08
分部分项工程和单价措施项目清单与计价表
工程名称：智慧法制一体化管理系统 |  |  |  | 标段：桦南县公安局执法办案区智能化升级改造工程 |  |  |  |  | 第 7 页 共 85 页
序号 | 项目编码 | 项目名称 | 项目特征描述 |  | 计量单位 | 工程量 | 金额（元）
[7 empty] | 综合单价 | 综合合价 |  | 其中：暂估价
6 | 03B003 | 定位卡片 | 1、无遮挡平均定位精度<=15CM，一般遮挡下平均定位精度<=30cm； 2、具有按钮报警功能，并可软件取消报警； 3、电池形式，充电电池； 4、除定位频段外内置13.56M RFID，可用于rfid阅读器扫描绑定 标签状态全监测、标签命令可下发 刷新率单频段可调整，无需其他频段辅助。 |  | 张 | 20
本页小计
注：为计取规费等的使用，可在表中增设其中：“定额人工费”。
表—08
分部分项工程和单价措施项目清单与计价表
工程名称：智慧法制一体化管理系统 |  |  |  | 标段：桦南县公安局执法办案区智能化升级改造工程 |  |  |  |  | 第 8 页 共 85 页
序号 | 项目编码 | 项目名称 | 项目特征描述 |  | 计量单位 | 工程量 | 金额（元）
[7 empty] | 综合单价 | 综合合价 |  | 其中：暂估价
7 | 031102019003 | 定位手环 | 1、无遮挡平均定位精度<=15CM，一般遮挡下平均定位精度<=30cm； 2、电池形式，充电电池； 3、除定位频段外内置13.56M RFID，可用于rfid阅读器扫描绑定 标签状态全监测、标签命令可下发 刷新率单频段可调整，无需其他频段辅助； 4、防拆型手环具有防拆防剪断报警功能，具备SOS报警功能，具备防水功能，防护等级 IP67； 5、支持心率检测，心率超值报警，异常信息主动报警，腕带破坏报警提示。 |  | 个 | 10
8 | 03B004 | 定位腕带拆解工具 | 1、磁力开锁，方便快捷，将解锁钥匙卡到磁力扣上方，手动按压磁力扣按键，即可完成磁力扣解锁。 |  | 个 | 2
本页小计
注：为计取规费等的使用，可在表中增设其中：“定额人工费”。
表—08
分部分项工程和单价措施项目清单与计价表
工程名称：智慧法制一体化管理系统 |  |  |  | 标段：桦南县公安局执法办案区智能化升级改造工程 |  |  |  |  | 第 9 页 共 85 页
序号 | 项目编码 | 项目名称 | 项目特征描述 |  | 计量单位 | 工程量 | 金额（元）
[7 empty] | 综合单价 | 综合合价 |  | 其中：暂估价
9 | 081103004001 | 腕带充电器 | 1、固定卡扣：可以将移动充电器固定在人员腕带上； 2、LED灯：共四个蓝灯，可依据指示灯点亮的多少判断电量； 3、充电顶针：与人员腕带充电嵌件紧密接触，用于给人员腕带充电，充电过程中，电量指示灯会依次熄灭，待蓝灯全部熄灭，代表移动充电器电量耗尽； 4、充满电的情况下，保证可以充满一个腕带，但是不足充满两个； 5、给移动充电器充电，蓝灯会依次点亮，待全亮时代表电量充满； 6、触摸按键：长按2s可点亮电量指示灯。 |  | 个 | 2
本页小计
注：为计取规费等的使用，可在表中增设其中：“定额人工费”。
表—08
分部分项工程和单价措施项目清单与计价表
工程名称：智慧法制一体化管理系统 |  |  |  | 标段：桦南县公安局执法办案区智能化升级改造工程 |  |  |  |  | 第 10 页 共 85 页
序号 | 项目编码 | 项目名称 | 项目特征描述 |  | 计量单位 | 工程量 | 金额（元）
[7 empty] | 综合单价 | 综合合价 |  | 其中：暂估价
10 | 081103004002 | 卡片充电器 | 1、支持TYPE-C输入； 2、可同时供给5个定位卡片充电； 3、允许座充和挂充； 4、快速充电； 5、具有短路、过充、过放及放电过流等保护措施； 6、充电指示灯，支持查看电量状态。 |  | 个 | 2
本页小计
注：为计取规费等的使用，可在表中增设其中：“定额人工费”。
表—08
分部分项工程和单价措施项目清单与计价表
工程名称：智慧法制一体化管理系统 |  |  |  | 标段：桦南县公安局执法办案区智能化升级改造工程 |  |  |  |  | 第 11 页 共 85 页
序号 | 项目编码 | 项目名称 | 项目特征描述 |  | 计量单位 | 工程量 | 金额（元）
[7 empty] | 综合单价 | 综合合价 |  | 其中：暂估价
11 | 031102026001 | 定位基站 | 1、无遮挡平均定位精度<=15CM,一般遮挡下平均定位精度<=30cm； 2、天线360度全内置，无需调整天线方向，无需复杂调试并适合于吸顶安装； 3、基站与基站无遮挡下间距至少35米； 4、数据上传模式：有线以太网； 5、实施方便，支持快速布设、临时搭建； 6、无需复杂同步机， 系统简易，采用标准以太网架构； 7、POE供电，支持标准802.3af基站，具有POE功能； 8、快速安装，要求吸顶安装，不破坏整体环境，系统配置简易。 |  | 台 | 25 |  |  |  | 172500
本页小计 | [9 empty] | 172500
注：为计取规费等的使用，可在表中增设其中：“定额人工费”。
表—08
分部分项工程和单价措施项目清单与计价表
工程名称：智慧法制一体化管理系统 |  |  |  | 标段：桦南县公安局执法办案区智能化升级改造工程 |  |  |  |  | 第 12 页 共 85 页
序号 | 项目编码 | 项目名称 | 项目特征描述 |  | 计量单位 | 工程量 | 金额（元）
[7 empty] | 综合单价 | 综合合价 |  | 其中：暂估价
12 | 030504004001 | 定位分析软件 | 1、高精度：基于时间机制的TOF定位技术，实现0.2M定位精度，复杂环境下0.8M； 2、多维度：支持2D、1D，0D ； 3、低延迟：极高速精确定位，发射一包定位数据仅需0.5ms； 4、高性能时钟同步：在TOF应用中仅需连接以太网即可实现ps级的高精度基站同步网络，而无需专用同步器； 5、高性能网络设计：仅需连接以太网同步线缆即可实现高吞吐量TOF定位网络，而无需专用集线器； 6、频率配置：较大的刷新率调节范围，根据实际应用场景，可实现高频响应和低功耗超长待机； 7、快速部署：定位信息配置支持地图导入，基站导入，基站编组，区域约束； 8、支持多种报警类型：含SOS报警、剪断报 |  | 套 | 1
本页小计
注：为计取规费等的使用，可在表中增设其中：“定额人工费”。
表—08
分部分项工程和单价措施项目清单与计价表
工程名称：智慧法制一体化管理系统 |  |  |  | 标段：桦南县公安局执法办案区智能化升级改造工程 |  |  |  |  | 第 13 页 共 85 页
序号 | 项目编码 | 项目名称 | 项目特征描述 |  | 计量单位 | 工程量 | 金额（元）
[7 empty] | 综合单价 | 综合合价 |  | 其中：暂估价
警、低电量报警； 9、实时轨迹显示：支持标签位置实时监控与实时轨迹追踪。
本页小计
注：为计取规费等的使用，可在表中增设其中：“定额人工费”。
表—08
分部分项工程和单价措施项目清单与计价表
工程名称：智慧法制一体化管理系统 |  |  |  | 标段：桦南县公安局执法办案区智能化升级改造工程 |  |  |  |  | 第 14 页 共 85 页
序号 | 项目编码 | 项目名称 | 项目特征描述 |  | 计量单位 | 工程量 | 金额（元）
[7 empty] | 综合单价 | 综合合价 |  | 其中：暂估价
13 | 030504001001 | 定位分析设备 | 1、企业级高性能平台服务器，1U/4盘位，前置硬盘； 2、标配16GB DDR4内存，4个内存插槽，容量最高支持至64G； 3、标配4个千兆网卡； 4、最大可支持1个PCIE 3.0插槽； 5、标配2*USB3.0（后置）、2*USB2.0（前置）接口； 6、标配1*64GB SSD系统盘，4T企业级数据盘，共支持4个3.5/2.5寸SATA硬盘，支持热插拔； 7、Linux嵌入式操作系统，Centos 7.6 64位； 8、功率：电源额定：250W；整机峰值：200W；整机平均：180W。 |  | 台 | 1
14 | 030501012001 | 交换机 | 1.名称:24口POE交换机 |  | 台 | 2
15 | 030507014001 | LED显示设备 | 1、显示办案区可视化大屏。 |  | 台 | 1 |  |  |  | 8900
人身安全检查
本页小计 | [9 empty] | 8900
注：为计取规费等的使用，可在表中增设其中：“定额人工费”。
表—08
分部分项工程和单价措施项目清单与计价表
工程名称：智慧法制一体化管理系统 |  |  |  | 标段：桦南县公安局执法办案区智能化升级改造工程 |  |  |  |  | 第 15 页 共 85 页
序号 | 项目编码 | 项目名称 | 项目特征描述 |  | 计量单位 | 工程量 | 金额（元）
[7 empty] | 综合单价 | 综合合价 |  | 其中：暂估价
16 | 030501001002 | 拾音器 | 1.名称:拾音器 2.采用高保真预极化电容传声器，对前期音频无差别拾取； 3.实时对拾取到的音频信号进行噪音滤除； 5.内置可调电位器，音量调节最小可关闭（无声音输出）。 |  | 台 | 1
本页小计
注：为计取规费等的使用，可在表中增设其中：“定额人工费”。
表—08
分部分项工程和单价措施项目清单与计价表
工程名称：智慧法制一体化管理系统 |  |  |  | 标段：桦南县公安局执法办案区智能化升级改造工程 |  |  |  |  | 第 16 页 共 85 页
序号 | 项目编码 | 项目名称 | 项目特征描述 |  | 计量单位 | 工程量 | 金额（元）
[7 empty] | 综合单价 | 综合合价 |  | 其中：暂估价
17 | 030507008003 | 环境全景摄像机 | 1、1/2.8英寸200万像素CMOS传感器； 2、2.8~12mm电动变焦，支持一键聚焦（AF）； 3、补光灯数及距离：14颗红外灯+4颗白光灯； 4、红外补光距离30米，白光补光距离10米； 5、照度：彩色：0.002Lux（AGC ON @F1.8）、黑白：0.001Lux（AGC ON @F1.8）； 6、支持三码流，主码流最高分辨率1080P@25fps（P制）； 7、支持音频1入1出，报警2入1出，1路RS485、RTC、TF卡接口、内置MIC、扬声器、硬复位； 8、支持网络协议：IPv4, IPv6, IGMP, ICMP, ARP, TCP, UDP, DHCP, PPPoE, RTP, RTSP, RTCP, DNS, DDNS, NTP, FTP, UPnP, HTTP, HTTPS, |  | 台 | 2
本页小计
注：为计取规费等的使用，可在表中增设其中：“定额人工费”。
表—08
分部分项工程和单价措施项目清单与计价表
工程名称：智慧法制一体化管理系统 |  |  |  | 标段：桦南县公安局执法办案区智能化升级改造工程 |  |  |  |  | 第 17 页 共 85 页
序号 | 项目编码 | 项目名称 | 项目特征描述 |  | 计量单位 | 工程量 | 金额（元）
[7 empty] | 综合单价 | 综合合价 |  | 其中：暂估价
SMTP, 802.1x, SNMP, SSL, QoS, Telnet,RTMP（推流）; SFTP; Multicast; NFS; 支持CGI、GAT1400、GB28181-2016版、Onvif ProfileG/S/T、RTSP； 9、支持警戒：白光警戒、声音警戒、语音自定义； 10、DC12V±20%供电，支持POE供电及反向供电，最大功率12W； 11、工作温度及湿度：-35℃~65℃，湿度小于95%(无凝结)。
18 | 030507008004 | 摄像机电源 | 摄像机电源 1、DC12V2A |  | 台 | 2
本页小计
注：为计取规费等的使用，可在表中增设其中：“定额人工费”。
表—08
分部分项工程和单价措施项目清单与计价表
工程名称：智慧法制一体化管理系统 |  |  |  | 标段：桦南县公安局执法办案区智能化升级改造工程 |  |  |  |  | 第 18 页 共 85 页
序号 | 项目编码 | 项目名称 | 项目特征描述 |  | 计量单位 | 工程量 | 金额（元）
[7 empty] | 综合单价 | 综合合价 |  | 其中：暂估价
19 | 031102019004 | 手环读写卡器 | 1、温度适用范围 -20~+60ºC； 2、卡触点可使用次数 10万次； 3、可给卡提供电流 0-130mA； 4、与PC通讯类型 HID（USB无驱）； 5、操作系统 Windows 98、Me、2K、XP、2003及Unix 和 Linux； 6、通讯协议 支持ISO14443 Type A。 |  | 台 | 1
20 | 030507014002 | LED门牌设备 | 1、支持双行双色显示，第一行显示房间号，第二行显示房间状态； 2、第二行可以通过平台联动显示办案中、空闲中、预约中等； 3、每行最多可同时显示5个汉字，超过5字支持滚动显示； 4、采用网络控制协议，RJ45接口。 |  | 台 | 1
尿检室
本页小计
注：为计取规费等的使用，可在表中增设其中：“定额人工费”。
表—08
分部分项工程和单价措施项目清单与计价表
工程名称：智慧法制一体化管理系统 |  |  |  | 标段：桦南县公安局执法办案区智能化升级改造工程 |  |  |  |  | 第 19 页 共 85 页
序号 | 项目编码 | 项目名称 | 项目特征描述 |  | 计量单位 | 工程量 | 金额（元）
[7 empty] | 综合单价 | 综合合价 |  | 其中：暂估价
21 | 030501001003 | 拾音器 | 1.名称:拾音器 2.采用高保真预极化电容传声器，对前期音频无差别拾取； 3.实时对拾取到的音频信号进行噪音滤除； 5.内置可调电位器，音量调节最小可关闭（无声音输出）。 |  | 台 | 1
本页小计
注：为计取规费等的使用，可在表中增设其中：“定额人工费”。
表—08
分部分项工程和单价措施项目清单与计价表
工程名称：智慧法制一体化管理系统 |  |  |  | 标段：桦南县公安局执法办案区智能化升级改造工程 |  |  |  |  | 第 20 页 共 85 页
序号 | 项目编码 | 项目名称 | 项目特征描述 |  | 计量单位 | 工程量 | 金额（元）
[7 empty] | 综合单价 | 综合合价 |  | 其中：暂估价
22 | 030507008005 | 单目全景摄像机 | 1、支持攀高、人数异常、值岗、人群聚集等智能分析； 2、1/2.8英寸500万像素CMOS传感器； 3、2.1mm定焦镜头、ICR双滤切换； 4、支持畸变校正、远端放大，支持垂直、水平视场角调节； 5、支持红外、白光补光，15m有效红外距离； 6、支持三码流同时输出，主码流最高分辨率2592*1944@30fps； 7、最高帧率1920*1080@60 fps； 8、支持宽动态、背光补偿、强光抑制、数字降噪和图像翻转； 9、支持H.265、H.264 HP/MP/BP、M-JPEG编码； 10、字符叠加字库类型支持矢量、点阵可选； 11、支持ANR功能；支持结构化语义； 12、支持走廊模式、透雾、场景 |  | 台 | 1
本页小计
注：为计取规费等的使用，可在表中增设其中：“定额人工费”。
表—08
分部分项工程和单价措施项目清单与计价表
工程名称：智慧法制一体化管理系统 |  |  |  | 标段：桦南县公安局执法办案区智能化升级改造工程 |  |  |  |  | 第 21 页 共 85 页
序号 | 项目编码 | 项目名称 | 项目特征描述 |  | 计量单位 | 工程量 | 金额（元）
[7 empty] | 综合单价 | 综合合价 |  | 其中：暂估价
模式设置； 13、支持ROI感兴趣区域视频压缩技术、支持SVC编码； 14、支持图片叠加、MTU设置、多播、黑白名单、SNMP； 15、IP67，防护等级，防雷、防浪涌2000V； 16、支持POE、DC12V供电； 17、功率：6.2W，MAX 7.5W； 18、支持TF卡，可选本地存储； 19、支持2路报警输入、1路继电器报警输出； 20、一路音频线性输入，内置双MIC； 21、一路音频线性输出，内置扬声器； 22、一路485数据通道，可用于采集温湿度等外设数据。
23 | 030507008006 | 摄像机电源 | 摄像机电源 1、DC12V2A |  | 台 | 1
本页小计
注：为计取规费等的使用，可在表中增设其中：“定额人工费”。
表—08
分部分项工程和单价措施项目清单与计价表
工程名称：智慧法制一体化管理系统 |  |  |  | 标段：桦南县公安局执法办案区智能化升级改造工程 |  |  |  |  | 第 22 页 共 85 页
序号 | 项目编码 | 项目名称 | 项目特征描述 |  | 计量单位 | 工程量 | 金额（元）
[7 empty] | 综合单价 | 综合合价 |  | 其中：暂估价
24 | 030507014003 | LED门牌设备 | 1、支持双行双色显示，第一行显示房间号，第二行显示房间状态； 2、第二行可以通过平台联动显示办案中、空闲中、预约中等； 3、每行最多可同时显示5个汉字，超过5字支持滚动显示； 4、采用网络控制协议，RJ45接口。 |  | 台 | 1
候问室（按7间配置）、候问管理室
25 | 030501001004 | 拾音器 | 1.名称:拾音器 2.采用高保真预极化电容传声器，对前期音频无差别拾取； 3.实时对拾取到的音频信号进行噪音滤除； 5.内置可调电位器，音量调节最小可关闭（无声音输出）。 |  | 台 | 8
本页小计
注：为计取规费等的使用，可在表中增设其中：“定额人工费”。
表—08
分部分项工程和单价措施项目清单与计价表
工程名称：智慧法制一体化管理系统 |  |  |  | 标段：桦南县公安局执法办案区智能化升级改造工程 |  |  |  |  | 第 23 页 共 85 页
序号 | 项目编码 | 项目名称 | 项目特征描述 |  | 计量单位 | 工程量 | 金额（元）
[7 empty] | 综合单价 | 综合合价 |  | 其中：暂估价
26 | 030507008009 | 单目全景摄像机 | 1、支持攀高、人数异常、值岗、人群聚集等智能分析； 2、1/2.8英寸500万像素CMOS传感器； 3、2.1mm定焦镜头、ICR双滤切换； 4、支持畸变校正、远端放大，支持垂直、水平视场角调节； 5、支持红外、白光补光，15m有效红外距离； 6、支持三码流同时输出，主码流最高分辨率2592*1944@30fps； 7、最高帧率1920*1080@60 fps； 8、支持宽动态、背光补偿、强光抑制、数字降噪和图像翻转； 9、支持H.265、H.264 HP/MP/BP、M-JPEG编码； 10、字符叠加字库类型支持矢量、点阵可选； 11、支持ANR功能；支持结构化语义； 12、支持走廊模式、透雾、场景 |  | 台 | 7
本页小计
注：为计取规费等的使用，可在表中增设其中：“定额人工费”。
表—08
分部分项工程和单价措施项目清单与计价表
工程名称：智慧法制一体化管理系统 |  |  |  | 标段：桦南县公安局执法办案区智能化升级改造工程 |  |  |  |  | 第 24 页 共 85 页
序号 | 项目编码 | 项目名称 | 项目特征描述 |  | 计量单位 | 工程量 | 金额（元）
[7 empty] | 综合单价 | 综合合价 |  | 其中：暂估价
模式设置； 13、支持ROI感兴趣区域视频压缩技术、支持SVC编码； 14、支持图片叠加、MTU设置、多播、黑白名单、SNMP； 15、IP67，防护等级，防雷、防浪涌2000V； 16、支持POE、DC12V供电； 17、功率：6.2W，MAX 7.5W； 18、支持TF卡，可选本地存储； 19、支持2路报警输入、1路继电器报警输出； 20、一路音频线性输入，内置双MIC； 21、一路音频线性输出，内置扬声器； 22、一路485数据通道，可用于采集温湿度等外设数据。
本页小计
注：为计取规费等的使用，可在表中增设其中：“定额人工费”。
表—08
分部分项工程和单价措施项目清单与计价表
工程名称：智慧法制一体化管理系统 |  |  |  | 标段：桦南县公安局执法办案区智能化升级改造工程 |  |  |  |  | 第 25 页 共 85 页
序号 | 项目编码 | 项目名称 | 项目特征描述 |  | 计量单位 | 工程量 | 金额（元）
[7 empty] | 综合单价 | 综合合价 |  | 其中：暂估价
27 | 030507008007 | 环境全景摄像机 | 1、1/2.8英寸200万像素CMOS传感器； 2、2.8~12mm电动变焦，支持一键聚焦（AF）； 3、补光灯数及距离：14颗红外灯+4颗白光灯； 4、红外补光距离30米，白光补光距离10米； 5、照度：彩色：0.002Lux（AGC ON @F1.8）、黑白：0.001Lux（AGC ON @F1.8）； 6、支持三码流，主码流最高分辨率1080P@25fps（P制）； 7、支持音频1入1出，报警2入1出，1路RS485、RTC、TF卡接口、内置MIC、扬声器、硬复位； 8、支持网络协议：IPv4, IPv6, IGMP, ICMP, ARP, TCP, UDP, DHCP, PPPoE, RTP, RTSP, RTCP, DNS, DDNS, NTP, FTP, UPnP, HTTP, HTTPS, |  | 台 | 2
本页小计
注：为计取规费等的使用，可在表中增设其中：“定额人工费”。
表—08
分部分项工程和单价措施项目清单与计价表
工程名称：智慧法制一体化管理系统 |  |  |  | 标段：桦南县公安局执法办案区智能化升级改造工程 |  |  |  |  | 第 26 页 共 85 页
序号 | 项目编码 | 项目名称 | 项目特征描述 |  | 计量单位 | 工程量 | 金额（元）
[7 empty] | 综合单价 | 综合合价 |  | 其中：暂估价
SMTP, 802.1x, SNMP, SSL, QoS, Telnet,RTMP（推流）; SFTP; Multicast; NFS; 支持CGI、GAT1400、GB28181-2016版、Onvif ProfileG/S/T、RTSP； 9、支持警戒：白光警戒、声音警戒、语音自定义； 10、DC12V±20%供电，支持POE供电及反向供电，最大功率12W； 11、工作温度及湿度：-35℃~65℃，湿度小于95%(无凝结)。
28 | 030507008008 | 摄像机电源 | 摄像机电源 1、DC12V2A |  | 台 | 9
本页小计
注：为计取规费等的使用，可在表中增设其中：“定额人工费”。
表—08
分部分项工程和单价措施项目清单与计价表
工程名称：智慧法制一体化管理系统 |  |  |  | 标段：桦南县公安局执法办案区智能化升级改造工程 |  |  |  |  | 第 27 页 共 85 页
序号 | 项目编码 | 项目名称 | 项目特征描述 |  | 计量单位 | 工程量 | 金额（元）
[7 empty] | 综合单价 | 综合合价 |  | 其中：暂估价
29 | 031102019005 | 手环读写卡器 | 1、温度适用范围 -20~+60ºC； 2、卡触点可使用次数 10万次； 3、可给卡提供电流 0-130mA； 4、与PC通讯类型 HID（USB无驱）； 5、操作系统 Windows 98、Me、2K、XP、2003及Unix 和 Linux； 6、通讯协议 支持ISO14443 Type A。 |  | 台 | 1
30 | 030507014004 | LED门牌设备 | 1、支持双行双色显示，第一行显示房间号，第二行显示房间状态； 2、第二行可以通过平台联动显示办案中、空闲中、预约中等； 3、每行最多可同时显示5个汉字，超过5字支持滚动显示； 4、采用网络控制协议，RJ45接口。 |  | 台 | 1
询问室（按2间配置）
本页小计
注：为计取规费等的使用，可在表中增设其中：“定额人工费”。
表—08
分部分项工程和单价措施项目清单与计价表
工程名称：智慧法制一体化管理系统 |  |  |  | 标段：桦南县公安局执法办案区智能化升级改造工程 |  |  |  |  | 第 28 页 共 85 页
序号 | 项目编码 | 项目名称 | 项目特征描述 |  | 计量单位 | 工程量 | 金额（元）
[7 empty] | 综合单价 | 综合合价 |  | 其中：暂估价
31 | 030501001005 | 拾音器 | 1.名称:拾音器 2.采用高保真预极化电容传声器，对前期音频无差别拾取； 3.实时对拾取到的音频信号进行噪音滤除； 5.内置可调电位器，音量调节最小可关闭（无声音输出）。 |  | 台 | 2
本页小计
注：为计取规费等的使用，可在表中增设其中：“定额人工费”。
表—08
分部分项工程和单价措施项目清单与计价表
工程名称：智慧法制一体化管理系统 |  |  |  | 标段：桦南县公安局执法办案区智能化升级改造工程 |  |  |  |  | 第 29 页 共 85 页
序号 | 项目编码 | 项目名称 | 项目特征描述 |  | 计量单位 | 工程量 | 金额（元）
[7 empty] | 综合单价 | 综合合价 |  | 其中：暂估价
32 | 030507008010 | 环境全景摄像机 | 1、1/2.8英寸200万像素CMOS传感器； 2、2.8~12mm电动变焦，支持一键聚焦（AF）； 3、补光灯数及距离：14颗红外灯+4颗白光灯； 4、红外补光距离30米，白光补光距离10米； 5、照度：彩色：0.002Lux（AGC ON @F1.8）、黑白：0.001Lux（AGC ON @F1.8）； 6、支持三码流，主码流最高分辨率1080P@25fps（P制）； 7、支持音频1入1出，报警2入1出，1路RS485、RTC、TF卡接口、内置MIC、扬声器、硬复位； 8、支持网络协议：IPv4, IPv6, IGMP, ICMP, ARP, TCP, UDP, DHCP, PPPoE, RTP, RTSP, RTCP, DNS, DDNS, NTP, FTP, UPnP, HTTP, HTTPS, |  | 台 | 4
本页小计
注：为计取规费等的使用，可在表中增设其中：“定额人工费”。
表—08
分部分项工程和单价措施项目清单与计价表
工程名称：智慧法制一体化管理系统 |  |  |  | 标段：桦南县公安局执法办案区智能化升级改造工程 |  |  |  |  | 第 30 页 共 85 页
序号 | 项目编码 | 项目名称 | 项目特征描述 |  | 计量单位 | 工程量 | 金额（元）
[7 empty] | 综合单价 | 综合合价 |  | 其中：暂估价
SMTP, 802.1x, SNMP, SSL, QoS, Telnet,RTMP（推流）; SFTP; Multicast; NFS; 支持CGI、GAT1400、GB28181-2016版、Onvif ProfileG/S/T、RTSP； 9、支持警戒：白光警戒、声音警戒、语音自定义； 10、DC12V±20%供电，支持POE供电及反向供电，最大功率12W； 11、工作温度及湿度：-35℃~65℃，湿度小于95%(无凝结)。
33 | 030507008011 | 摄像机电源 | 摄像机电源 1、DC12V2A |  | 台 | 4
本页小计
注：为计取规费等的使用，可在表中增设其中：“定额人工费”。
表—08
分部分项工程和单价措施项目清单与计价表
工程名称：智慧法制一体化管理系统 |  |  |  | 标段：桦南县公安局执法办案区智能化升级改造工程 |  |  |  |  | 第 31 页 共 85 页
序号 | 项目编码 | 项目名称 | 项目特征描述 |  | 计量单位 | 工程量 | 金额（元）
[7 empty] | 综合单价 | 综合合价 |  | 其中：暂估价
34 | 030501003001 | 公安审讯主机（增强版） | 1、全数字化嵌入式架构； 2、支持6块前置硬盘插槽，打开前面板，可方便更换硬盘； 3、光驱模块化设计，不用拆机箱即可更换光驱； 4、支持11种深度智能分析算法； 5、支持8路H.264/H.265网络视频接入，支持8画面合成； 6、支持4画面画中画叠加，叠加方式多样，小画面大小可手动调节； 7、合成画面支持音频波形图显示； 8、支持4K合成画面独立编码； 9、支持光盘加密验证，支持防擦写和防拷贝； 10、支持光盘智能检测，盘满不间断换盘、盘坏在线补刻、断电续刻等容错机制； 11、IE支持选择时间段事后归档刻录，支持大容量数据连续备份。 |  | 台 | 2
本页小计
注：为计取规费等的使用，可在表中增设其中：“定额人工费”。
表—08
分部分项工程和单价措施项目清单与计价表
工程名称：智慧法制一体化管理系统 |  |  |  | 标段：桦南县公安局执法办案区智能化升级改造工程 |  |  |  |  | 第 32 页 共 85 页
序号 | 项目编码 | 项目名称 | 项目特征描述 |  | 计量单位 | 工程量 | 金额（元）
[7 empty] | 综合单价 | 综合合价 |  | 其中：暂估价
35 | 030507014005 | 全景温湿度显示屏 | 1、温湿度屏与单目全景一体化设计，集时间、温湿度采集显示与全景画面采集于一体； 2、温湿度屏专为公安审讯室设计，具有RS485接口； 3、静态数字显示，适于同步录音录像； 4、支持自动校准时钟，与摄像机、审讯主机时间同步； 5、1/2.8英寸500万像素CMOS传感器； 6、2.1mm定焦镜头、ICR双滤切换； 7、支持畸变校正、远端放大； 8、支持垂直、水平视场角调节； 9、支持红外、白光补光，15m有效红外距离； 10、支持值岗、攀高、人数异常等深度智能分析算法； 11、支持三码流同时输出，主码流最高分辨率2592*1944@30fps；最高帧率1920*1080@60 fps； |  | 台 | 2
本页小计
注：为计取规费等的使用，可在表中增设其中：“定额人工费”。
表—08
分部分项工程和单价措施项目清单与计价表
工程名称：智慧法制一体化管理系统 |  |  |  | 标段：桦南县公安局执法办案区智能化升级改造工程 |  |  |  |  | 第 33 页 共 85 页
序号 | 项目编码 | 项目名称 | 项目特征描述 |  | 计量单位 | 工程量 | 金额（元）
[7 empty] | 综合单价 | 综合合价 |  | 其中：暂估价
12、支持POE、DC12V供电； 13、摄像机支持给温湿度屏校时。
36 | 030507014006 | LED门牌设备 | 1、支持双行双色显示，第一行显示房间号，第二行显示房间状态； 2、第二行可以通过平台联动显示办案中、空闲中、预约中等； 3、每行最多可同时显示5个汉字，超过5字支持滚动显示； 4、采用网络控制协议，RJ45接口。 |  | 台 | 2
讯问室（按5间配置）
37 | 030501001006 | 拾音器 | 1.名称:拾音器 2.采用高保真预极化电容传声器，对前期音频无差别拾取； 3.实时对拾取到的音频信号进行噪音滤除； 5.内置可调电位器，音量调节最小可关闭（无声音输出）。 |  | 台 | 4
本页小计
注：为计取规费等的使用，可在表中增设其中：“定额人工费”。
表—08
分部分项工程和单价措施项目清单与计价表
工程名称：智慧法制一体化管理系统 |  |  |  | 标段：桦南县公安局执法办案区智能化升级改造工程 |  |  |  |  | 第 34 页 共 85 页
序号 | 项目编码 | 项目名称 | 项目特征描述 |  | 计量单位 | 工程量 | 金额（元）
[7 empty] | 综合单价 | 综合合价 |  | 其中：暂估价
38 | 030507008012 | 环境全景摄像机 | 1、1/2.8英寸200万像素CMOS传感器； 2、2.8~12mm电动变焦，支持一键聚焦（AF）； 3、补光灯数及距离：14颗红外灯+4颗白光灯； 4、红外补光距离30米，白光补光距离10米； 5、照度：彩色：0.002Lux（AGC ON @F1.8）、黑白：0.001Lux（AGC ON @F1.8）； 6、支持三码流，主码流最高分辨率1080P@25fps（P制）； 7、支持音频1入1出，报警2入1出，1路RS485、RTC、TF卡接口、内置MIC、扬声器、硬复位； 8、支持网络协议：IPv4, IPv6, IGMP, ICMP, ARP, TCP, UDP, DHCP, PPPoE, RTP, RTSP, RTCP, DNS, DDNS, NTP, FTP, UPnP, HTTP, HTTPS, |  | 台 | 10
本页小计
注：为计取规费等的使用，可在表中增设其中：“定额人工费”。
表—08
分部分项工程和单价措施项目清单与计价表
工程名称：智慧法制一体化管理系统 |  |  |  | 标段：桦南县公安局执法办案区智能化升级改造工程 |  |  |  |  | 第 35 页 共 85 页
序号 | 项目编码 | 项目名称 | 项目特征描述 |  | 计量单位 | 工程量 | 金额（元）
[7 empty] | 综合单价 | 综合合价 |  | 其中：暂估价
SMTP, 802.1x, SNMP, SSL, QoS, Telnet,RTMP（推流）; SFTP; Multicast; NFS; 支持CGI、GAT1400、GB28181-2016版、Onvif ProfileG/S/T、RTSP； 9、支持警戒：白光警戒、声音警戒、语音自定义； 10、DC12V±20%供电，支持POE供电及反向供电，最大功率12W； 11、工作温度及湿度：-35℃~65℃，湿度小于95%(无凝结)。
39 | 030507008013 | 摄像机电源 | 摄像机电源 1、DC12V2A |  | 台 | 10
本页小计
注：为计取规费等的使用，可在表中增设其中：“定额人工费”。
表—08
分部分项工程和单价措施项目清单与计价表
工程名称：智慧法制一体化管理系统 |  |  |  | 标段：桦南县公安局执法办案区智能化升级改造工程 |  |  |  |  | 第 36 页 共 85 页
序号 | 项目编码 | 项目名称 | 项目特征描述 |  | 计量单位 | 工程量 | 金额（元）
[7 empty] | 综合单价 | 综合合价 |  | 其中：暂估价
40 | 030501003002 | 公安审讯主机（增强版） | 1、全数字化嵌入式架构； 2、支持6块前置硬盘插槽，打开前面板，可方便更换硬盘； 3、光驱模块化设计，不用拆机箱即可更换光驱； 4、支持11种深度智能分析算法； 5、支持8路H.264/H.265网络视频接入，支持8画面合成； 6、支持4画面画中画叠加，叠加方式多样，小画面大小可手动调节； 7、合成画面支持音频波形图显示； 8、支持4K合成画面独立编码； 9、支持光盘加密验证，支持防擦写和防拷贝； 10、支持光盘智能检测，盘满不间断换盘、盘坏在线补刻、断电续刻等容错机制； 11、IE支持选择时间段事后归档刻录，支持大容量数据连续备份。 |  | 台 | 5
本页小计
注：为计取规费等的使用，可在表中增设其中：“定额人工费”。
表—08
分部分项工程和单价措施项目清单与计价表
工程名称：智慧法制一体化管理系统 |  |  |  | 标段：桦南县公安局执法办案区智能化升级改造工程 |  |  |  |  | 第 37 页 共 85 页
序号 | 项目编码 | 项目名称 | 项目特征描述 |  | 计量单位 | 工程量 | 金额（元）
[7 empty] | 综合单价 | 综合合价 |  | 其中：暂估价
、
41 | 030507014008 | LED门牌设备 | 1、支持双行双色显示，第一行显示房间号，第二行显示房间状态； 2、第二行可以通过平台联动显示办案中、空闲中、预约中等； 3、每行最多可同时显示5个汉字，超过5字支持滚动显示； 4、采用网络控制协议，RJ45接口。 |  | 台 | 5
42 | 030501001007 | 回声抑制拾音器 | 1.名称:回声抑制拾音器 2.具有回声抑制功能，可消除对讲中产生的回声和啸叫声； 3、自动噪声电平控制功能，有效抑制房间环境噪声，提高整体音频信号清晰度； 4、远距离音频采集； 5、支持桌面放置或者壁挂； 6、最大功率3W。 |  | 台 | 1
辨认室
43 | 030507008014 | 摄像机电源 | 摄像机电源 1、DC12V2A |  | 台 | 4
本页小计
注：为计取规费等的使用，可在表中增设其中：“定额人工费”。
表—08
分部分项工程和单价措施项目清单与计价表
工程名称：智慧法制一体化管理系统 |  |  |  | 标段：桦南县公安局执法办案区智能化升级改造工程 |  |  |  |  | 第 38 页 共 85 页
序号 | 项目编码 | 项目名称 | 项目特征描述 |  | 计量单位 | 工程量 | 金额（元）
[7 empty] | 综合单价 | 综合合价 |  | 其中：暂估价
44 | 030507014009 | LED门牌设备 | 1、支持双行双色显示，第一行显示房间号，第二行显示房间状态； 2、第二行可以通过平台联动显示办案中、空闲中、预约中等； 3、每行最多可同时显示5个汉字，超过5字支持滚动显示； 4、采用网络控制协议，RJ45接口。 |  | 台 | 1
走廊
45 | 030501001008 | 拾音器 | 1.名称:拾音器 2.采用高保真预极化电容传声器，对前期音频无差别拾取； 3.实时对拾取到的音频信号进行噪音滤除； 5.内置可调电位器，音量调节最小可关闭（无声音输出）。 |  | 台 | 5
本页小计
注：为计取规费等的使用，可在表中增设其中：“定额人工费”。
表—08
分部分项工程和单价措施项目清单与计价表
工程名称：智慧法制一体化管理系统 |  |  |  | 标段：桦南县公安局执法办案区智能化升级改造工程 |  |  |  |  | 第 39 页 共 85 页
序号 | 项目编码 | 项目名称 | 项目特征描述 |  | 计量单位 | 工程量 | 金额（元）
[7 empty] | 综合单价 | 综合合价 |  | 其中：暂估价
46 | 030507008015 | 环境全景摄像机 | 1、1/2.8英寸200万像素CMOS传感器； 2、2.8~12mm电动变焦，支持一键聚焦（AF）； 3、补光灯数及距离：14颗红外灯+4颗白光灯； 4、红外补光距离30米，白光补光距离10米； 5、照度：彩色：0.002Lux（AGC ON @F1.8）、黑白：0.001Lux（AGC ON @F1.8）； 6、支持三码流，主码流最高分辨率1080P@25fps（P制）； 7、支持音频1入1出，报警2入1出，1路RS485、RTC、TF卡接口、内置MIC、扬声器、硬复位； 8、支持网络协议：IPv4, IPv6, IGMP, ICMP, ARP, TCP, UDP, DHCP, PPPoE, RTP, RTSP, RTCP, DNS, DDNS, NTP, FTP, UPnP, HTTP, HTTPS, |  | 台 | 5
本页小计
注：为计取规费等的使用，可在表中增设其中：“定额人工费”。
表—08
分部分项工程和单价措施项目清单与计价表
工程名称：智慧法制一体化管理系统 |  |  |  | 标段：桦南县公安局执法办案区智能化升级改造工程 |  |  |  |  | 第 40 页 共 85 页
序号 | 项目编码 | 项目名称 | 项目特征描述 |  | 计量单位 | 工程量 | 金额（元）
[7 empty] | 综合单价 | 综合合价 |  | 其中：暂估价
SMTP, 802.1x, SNMP, SSL, QoS, Telnet,RTMP（推流）; SFTP; Multicast; NFS; 支持CGI、GAT1400、GB28181-2016版、Onvif ProfileG/S/T、RTSP； 9、支持警戒：白光警戒、声音警戒、语音自定义； 10、DC12V±20%供电，支持POE供电及反向供电，最大功率12W； 11、工作温度及湿度：-35℃~65℃，湿度小于95%(无凝结)。
47 | 030507008016 | 摄像机电源 | 摄像机电源 1、DC12V2A |  | 台 | 5
分部小计
案卷管理区
本页小计
注：为计取规费等的使用，可在表中增设其中：“定额人工费”。
表—08
分部分项工程和单价措施项目清单与计价表
工程名称：智慧法制一体化管理系统 |  |  |  | 标段：桦南县公安局执法办案区智能化升级改造工程 |  |  |  |  | 第 41 页 共 85 页
序号 | 项目编码 | 项目名称 | 项目特征描述 |  | 计量单位 | 工程量 | 金额（元）
[7 empty] | 综合单价 | 综合合价 |  | 其中：暂估价
48 | 030501001009 | 拾音器 | 1.名称:拾音器 2.采用高保真预极化电容传声器，对前期音频无差别拾取； 3.实时对拾取到的音频信号进行噪音滤除； 5.内置可调电位器，音量调节最小可关闭（无声音输出）。 |  | 台 | 2
本页小计
注：为计取规费等的使用，可在表中增设其中：“定额人工费”。
表—08
分部分项工程和单价措施项目清单与计价表
工程名称：智慧法制一体化管理系统 |  |  |  | 标段：桦南县公安局执法办案区智能化升级改造工程 |  |  |  |  | 第 42 页 共 85 页
序号 | 项目编码 | 项目名称 | 项目特征描述 |  | 计量单位 | 工程量 | 金额（元）
[7 empty] | 综合单价 | 综合合价 |  | 其中：暂估价
49 | 030507008017 | 环境全景摄像机 | 1、1/2.8英寸200万像素CMOS传感器； 2、2.8~12mm电动变焦，支持一键聚焦（AF）； 3、补光灯数及距离：14颗红外灯+4颗白光灯； 4、红外补光距离30米，白光补光距离10米； 5、照度：彩色：0.002Lux（AGC ON @F1.8）、黑白：0.001Lux（AGC ON @F1.8）； 6、支持三码流，主码流最高分辨率1080P@25fps（P制）； 7、支持音频1入1出，报警2入1出，1路RS485、RTC、TF卡接口、内置MIC、扬声器、硬复位； 8、支持网络协议：IPv4, IPv6, IGMP, ICMP, ARP, TCP, UDP, DHCP, PPPoE, RTP, RTSP, RTCP, DNS, DDNS, NTP, FTP, UPnP, HTTP, HTTPS, |  | 台 | 4
本页小计
注：为计取规费等的使用，可在表中增设其中：“定额人工费”。
表—08
分部分项工程和单价措施项目清单与计价表
工程名称：智慧法制一体化管理系统 |  |  |  | 标段：桦南县公安局执法办案区智能化升级改造工程 |  |  |  |  | 第 43 页 共 85 页
序号 | 项目编码 | 项目名称 | 项目特征描述 |  | 计量单位 | 工程量 | 金额（元）
[7 empty] | 综合单价 | 综合合价 |  | 其中：暂估价
SMTP, 802.1x, SNMP, SSL, QoS, Telnet,RTMP（推流）; SFTP; Multicast; NFS; 支持CGI、GAT1400、GB28181-2016版、Onvif ProfileG/S/T、RTSP； 9、支持警戒：白光警戒、声音警戒、语音自定义； 10、DC12V±20%供电，支持POE供电及反向供电，最大功率12W； 11、工作温度及湿度：-35℃~65℃，湿度小于95%(无凝结)。
50 | 030507008018 | 摄像机电源 | 摄像机电源 1、DC12V2A |  | 台 | 4
51 | 03B005 | 二维码生成器 | 1、技术类型：标签打印； 2、连接方式：有线，USB，移动APP打印。 |  | 个 | 1
本页小计
注：为计取规费等的使用，可在表中增设其中：“定额人工费”。
表—08
分部分项工程和单价措施项目清单与计价表
工程名称：智慧法制一体化管理系统 |  |  |  | 标段：桦南县公安局执法办案区智能化升级改造工程 |  |  |  |  | 第 44 页 共 85 页
序号 | 项目编码 | 项目名称 | 项目特征描述 |  | 计量单位 | 工程量 | 金额（元）
[7 empty] | 综合单价 | 综合合价 |  | 其中：暂估价
52 | 03B006 | 标签识读设备 | 1、数据类型：2D； 2、识读方式：CMOS； 3、通讯方式：USB。 |  | 个 | 1
53 | 030507013001 | 高拍仪 | 1、最大拍摄A4幅面； 2、高清500万定焦镜头； 3、光学分辨率2592×1944； 4、可拍物件类型：证件、文档、各类凭证、立体实物等； 5、拍摄速度≤1秒； 6、接口类型USB2.0； 7、标配触控LED辅助灯； 8、图像格式：JPG、TIF、PNG、BMP、PDF； 9、图片大小：彩色≤300K；黑白≤60K； 10、基于TWAIN协议接口，提供完善的DEMO/SDK/API。 |  | 台 | 1
54 | 03B007 | 扫描枪 | 1、数据类型：2D； 2、识读方式：CMOS； 3、通讯方式：USB。 |  | 个 | 1
本页小计
注：为计取规费等的使用，可在表中增设其中：“定额人工费”。
表—08
分部分项工程和单价措施项目清单与计价表
工程名称：智慧法制一体化管理系统 |  |  |  | 标段：桦南县公安局执法办案区智能化升级改造工程 |  |  |  |  | 第 45 页 共 85 页
序号 | 项目编码 | 项目名称 | 项目特征描述 |  | 计量单位 | 工程量 | 金额（元）
[7 empty] | 综合单价 | 综合合价 |  | 其中：暂估价
55 | 030507008019 | 人像采集摄像机 | 1、200万像素； 2、4倍数码变焦； 3、90度视野； 4、最大帧数30帧； 5、接口USB； 6、麦克风内置； 7、驱动免驱。 |  | 台 | 1
本页小计
注：为计取规费等的使用，可在表中增设其中：“定额人工费”。
表—08
分部分项工程和单价措施项目清单与计价表
工程名称：智慧法制一体化管理系统 |  |  |  | 标段：桦南县公安局执法办案区智能化升级改造工程 |  |  |  |  | 第 46 页 共 85 页
序号 | 项目编码 | 项目名称 | 项目特征描述 |  | 计量单位 | 工程量 | 金额（元）
[7 empty] | 综合单价 | 综合合价 |  | 其中：暂估价
56 | 030502001001 | 智能案管柜（主柜） | 1、由柜体、工控主机、触摸显示屏、IC卡阅读器、指纹识别、二维码扫描器、电控锁和电气控制箱八大部分组合而成； 2、柜体采用宝钢、δ=1.0mm的冷轧板，箱体表面经过除锈、除油、打磨、磷化处理； 3、箱体颜色可定制； 4、箱门使用电控锁，采用电磁式单舌机械锁，同时作热涂锌防锈处理； 5、每个箱门上有标签槽，可以插入卡片； 6、每个箱门开透明窗； 7、工控机触摸屏上方安装针孔摄像机； 8、支持在停电情况下，通过机械方式开门； 9、同时支持断电保护，断电情况下系统自动记录有关数据； 10、管理查询功能：可以实现记录查询、当前箱子使用时间查询、累计使用次数查询等； |  | 台 | 1
本页小计
注：为计取规费等的使用，可在表中增设其中：“定额人工费”。
表—08
分部分项工程和单价措施项目清单与计价表
工程名称：智慧法制一体化管理系统 |  |  |  | 标段：桦南县公安局执法办案区智能化升级改造工程 |  |  |  |  | 第 47 页 共 85 页
序号 | 项目编码 | 项目名称 | 项目特征描述 |  | 计量单位 | 工程量 | 金额（元）
[7 empty] | 综合单价 | 综合合价 |  | 其中：暂估价
本页小计
11、支持多副机级联，可以拓展多个从柜； 12、支持通过人脸识别、指纹识别、刷卡登陆终端客户端； 13、支持通过终端以及平台软件远程控制开箱。 14、主柜包含23门，每个箱体尺寸：宽*深*高=320（470）*450*361.6； 15、柜体尺寸：宽*深*高=1800*450*1880mm； 16、工控机配置：Intel Celeron J1900四核处理器、DDR3 4G内存、2.5英寸32G抽取式固态硬盘； 17、触摸显示屏：15寸红外触摸屏； 18、分辨率：1024*768； 19、显示区域：304.1*228.1； 20、亮度：420cd/m2； 21、IC卡阅读器：支持透明命令操作，支持各主流非接触IC卡； 22、内建收发天
本页小计
注：为计取规费等的使用，可在表中增设其中：“定额人工费”。
表—08
分部分项工程和单价措施项目清单与计价表
工程名称：智慧法制一体化管理系统 |  |  |  | 标段：桦南县公安局执法办案区智能化升级改造工程 |  |  |  |  | 第 48 页 共 85 页
序号 | 项目编码 | 项目名称 | 项目特征描述 |  | 计量单位 | 工程量 | 金额（元）
[7 empty] | 综合单价 | 综合合价 |  | 其中：暂估价
线，有效距离达至50mm； 23、RS232串口，低功耗设计，单12V电源供电； 24、二维码扫描器：工作电压：DC 5V；最大功耗：2.25W；接口支持USB、RS232；分辨率30万； 25、功率：80~90W；单个主柜80W，扩展1个从柜90W。
本页小计
注：为计取规费等的使用，可在表中增设其中：“定额人工费”。
表—08
分部分项工程和单价措施项目清单与计价表
工程名称：智慧法制一体化管理系统 |  |  |  | 标段：桦南县公安局执法办案区智能化升级改造工程 |  |  |  |  | 第 49 页 共 85 页
序号 | 项目编码 | 项目名称 | 项目特征描述 |  | 计量单位 | 工程量 | 金额（元）
[7 empty] | 综合单价 | 综合合价 |  | 其中：暂估价
57 | 030507005001 | 人脸识别终端 | 1、8寸LCD大屏显示； 2、防护等级IP65，室外防水，可用于室内室外； 3、屏幕分辨率1280*800； 4、1/2.8" 2MP CMOS高清宽动态双摄像头； 5、用户容量10000个，人脸底库10000张，存储容量100000条日志记录，2000图片记录； 6、人脸识别距离0.3m～2.0m，身高范围0.9m～2.0m； 7、支持刷卡/远程/密码/二维码/人脸识别开门模式，支持组合开门模式设置； 8、多种接口类型：报警2入1出，1路485，1个USB接口，1路网口，韦根接口1入1出，1路开门按钮，1路门锁控制； 9、支持多用户开门，实时监控，多重认证，刷卡拍照，WEB配置，防潜回，防拆报警，胁迫报警，门开启超 |  | 台 | 1
本页小计
注：为计取规费等的使用，可在表中增设其中：“定额人工费”。
表—08
分部分项工程和单价措施项目清单与计价表
工程名称：智慧法制一体化管理系统 |  |  |  | 标段：桦南县公安局执法办案区智能化升级改造工程 |  |  |  |  | 第 50 页 共 85 页
序号 | 项目编码 | 项目名称 | 项目特征描述 |  | 计量单位 | 工程量 | 金额（元）
[7 empty] | 综合单价 | 综合合价 |  | 其中：暂估价
时报警，闯入报警，非法卡超次报警，报警联动，陌生人抓拍。
58 | 030507008020 | 人脸识别终端电源 | 人脸识别终端电源 1、DC12V2A |  | 台 | 1
59 | 030507006001 | 电磁锁 | 1、280kg单门两线拉丝磁力锁； 2、锁状态LED灯指示； 3、通电上锁，无残磁、无机械磨损； 4、适用于90度开的任何有框门，如木门丶防火门丶玻璃门； 5、对于无框门，需要选配支架。 |  | 台 | 1
60 | 030507008021 | 电锁电源 | 电锁电源 1、DC12V2A |  | 台 | 1
61 | 030507005002 | 出门开关 |  |  | 台 | 1
分部小计
涉案财物管理区
本页小计
注：为计取规费等的使用，可在表中增设其中：“定额人工费”。
表—08
分部分项工程和单价措施项目清单与计价表
工程名称：智慧法制一体化管理系统 |  |  |  | 标段：桦南县公安局执法办案区智能化升级改造工程 |  |  |  |  | 第 51 页 共 85 页
序号 | 项目编码 | 项目名称 | 项目特征描述 |  | 计量单位 | 工程量 | 金额（元）
[7 empty] | 综合单价 | 综合合价 |  | 其中：暂估价
62 | 030501001010 | 拾音器 | 1.名称:拾音器 2.采用高保真预极化电容传声器，对前期音频无差别拾取； 3.实时对拾取到的音频信号进行噪音滤除； 5.内置可调电位器，音量调节最小可关闭（无声音输出）。 |  | 台 | 3
本页小计
注：为计取规费等的使用，可在表中增设其中：“定额人工费”。
表—08
分部分项工程和单价措施项目清单与计价表
工程名称：智慧法制一体化管理系统 |  |  |  | 标段：桦南县公安局执法办案区智能化升级改造工程 |  |  |  |  | 第 52 页 共 85 页
序号 | 项目编码 | 项目名称 | 项目特征描述 |  | 计量单位 | 工程量 | 金额（元）
[7 empty] | 综合单价 | 综合合价 |  | 其中：暂估价
63 | 030507008022 | 环境全景摄像机 | 1、1/2.8英寸200万像素CMOS传感器； 2、2.8~12mm电动变焦，支持一键聚焦（AF）； 3、补光灯数及距离：14颗红外灯+4颗白光灯； 4、红外补光距离30米，白光补光距离10米； 5、照度：彩色：0.002Lux（AGC ON @F1.8）、黑白：0.001Lux（AGC ON @F1.8）； 6、支持三码流，主码流最高分辨率1080P@25fps（P制）； 7、支持音频1入1出，报警2入1出，1路RS485、RTC、TF卡接口、内置MIC、扬声器、硬复位； 8、支持网络协议：IPv4, IPv6, IGMP, ICMP, ARP, TCP, UDP, DHCP, PPPoE, RTP, RTSP, RTCP, DNS, DDNS, NTP, FTP, UPnP, HTTP, HTTPS, |  | 台 | 6
本页小计
注：为计取规费等的使用，可在表中增设其中：“定额人工费”。
表—08
分部分项工程和单价措施项目清单与计价表
工程名称：智慧法制一体化管理系统 |  |  |  | 标段：桦南县公安局执法办案区智能化升级改造工程 |  |  |  |  | 第 53 页 共 85 页
序号 | 项目编码 | 项目名称 | 项目特征描述 |  | 计量单位 | 工程量 | 金额（元）
[7 empty] | 综合单价 | 综合合价 |  | 其中：暂估价
SMTP, 802.1x, SNMP, SSL, QoS, Telnet,RTMP（推流）; SFTP; Multicast; NFS; 支持CGI、GAT1400、GB28181-2016版、Onvif ProfileG/S/T、RTSP； 9、支持警戒：白光警戒、声音警戒、语音自定义； 10、DC12V±20%供电，支持POE供电及反向供电，最大功率12W； 11、工作温度及湿度：-35℃~65℃，湿度小于95%(无凝结)。
本页小计
注：为计取规费等的使用，可在表中增设其中：“定额人工费”。
表—08
分部分项工程和单价措施项目清单与计价表
工程名称：智慧法制一体化管理系统 |  |  |  | 标段：桦南县公安局执法办案区智能化升级改造工程 |  |  |  |  | 第 54 页 共 85 页
序号 | 项目编码 | 项目名称 | 项目特征描述 |  | 计量单位 | 工程量 | 金额（元）
[7 empty] | 综合单价 | 综合合价 |  | 其中：暂估价
64 | 030507008023 | 物品抓拍摄像机 | 1、1/3英寸200万像素CMOS； 2、33倍光学变焦，16倍数字变倍； 3、支持网络视频、BNC同步输出； 4、支持H.265、H.264（HP/MP/BP）编码压缩算法； 5、支持三码流同时输出,主码流1080p@25fps、1080p@30fps 、1080p@50fps、1080p@60fps，副码流4CIF（704×576）@25fps，三码流1080p@25fps、1080p@30fps； 6、支持音频降噪、音频异常侦测功能； 7、水平360°连续旋转，垂直转动角度-30°～90°； 8、手动水平控制速度：0.05～150°/s； 9、具备USB接口和TF卡接口，可扩展外置存储，具备RS485接口； 10、支持内置无源MIC； 11、支持 |  | 台 | 1
本页小计
注：为计取规费等的使用，可在表中增设其中：“定额人工费”。
表—08
分部分项工程和单价措施项目清单与计价表
工程名称：智慧法制一体化管理系统 |  |  |  | 标段：桦南县公安局执法办案区智能化升级改造工程 |  |  |  |  | 第 55 页 共 85 页
序号 | 项目编码 | 项目名称 | 项目特征描述 |  | 计量单位 | 工程量 | 金额（元）
[7 empty] | 综合单价 | 综合合价 |  | 其中：暂估价
POE+/12V两种供电方式。
65 | 030507008024 | 摄像机电源 | 摄像机电源 1、DC12V2A |  | 台 | 6
66 | 03B008 | 电子标签设备 | 1、技术类型：标签打印； 2、连接方式：有线，USB，移动APP打印。 |  | 个 | 1
67 | 03B009 | RFID电子标签 | 1、线极化设计在特定方向具有超高读取率、标签识别灵敏度高； 2、防伪性能高，拥有合球唯一识别码（TID码）； 3、广泛应用于数据库房、机密档案等管理领域。 |  | 卷 | 1
68 | 03B010 | 柔性抗金属标签 | 1、线极化设计在特定方向具有超高读取率、标签识别灵敏度高； 2、防伪性能高，拥有合球唯一识别码（TID码）。 |  | 卷 | 1
本页小计
注：为计取规费等的使用，可在表中增设其中：“定额人工费”。
表—08
分部分项工程和单价措施项目清单与计价表
工程名称：智慧法制一体化管理系统 |  |  |  | 标段：桦南县公安局执法办案区智能化升级改造工程 |  |  |  |  | 第 56 页 共 85 页
序号 | 项目编码 | 项目名称 | 项目特征描述 |  | 计量单位 | 工程量 | 金额（元）
[7 empty] | 综合单价 | 综合合价 |  | 其中：暂估价
69 | 03B011 | 标签识别设备 | 标签识别设备2台 1、全面支持符合EPCglobal UHF Class 1 Gen 2 / ISO 18000-6C/ ISO18000-6B标准的电子标签； 2、采用Impinj超高频阅读器芯片及TI ARM嵌入式处理芯片实现高速读取和数据快速运算； 3、工作频率860-868MHZ，902-928MHZ(可按不同的国家或地区要求调整)； 4、支持RS232、RS485和TCP/IP网络通讯等多种方式； 5、支持1、2、4个外接TNC天线接口； 6、输出功率达30dbm可调，支持主动方式、命令方式、触发方式等多种工作模式； 7、读卡蜂鸣和LED状态指示； 8、支持通过通讯接口进行固件的在线升级； 9、读写器提供多组I/O输入输出接口，便于产 |  | 台 | 1
本页小计
注：为计取规费等的使用，可在表中增设其中：“定额人工费”。
表—08
分部分项工程和单价措施项目清单与计价表
工程名称：智慧法制一体化管理系统 |  |  |  | 标段：桦南县公安局执法办案区智能化升级改造工程 |  |  |  |  | 第 57 页 共 85 页
序号 | 项目编码 | 项目名称 | 项目特征描述 |  | 计量单位 | 工程量 | 金额（元）
[7 empty] | 综合单价 | 综合合价 |  | 其中：暂估价
本页小计
品应用集成； 10、工业结构高可靠设计，满足苛刻工作环境要求。 11、技术规格：射频输出20-30dBm；50欧负载；串口速率9600～115200bps，RJ45为10Mbps；8dbi天线配置，典型读取距离3-25米； 12、配有220V交流输入，＋12V/3A直流输出的电源变换器。 2根 1、天线增益9dBi； 2、工作频率902-928MHZ(可按不同的国家或地区要求调整)； 3、具有N母头或用户指定； 4、技术规格：频率范围902-928MHZ； 5、驻波比≤1.3；带宽26MHZ。 2根 1、长度5米； 2、TNC母转N公； 3、直径:
本页小计
注：为计取规费等的使用，可在表中增设其中：“定额人工费”。
表—08
分部分项工程和单价措施项目清单与计价表
工程名称：智慧法制一体化管理系统 |  |  |  | 标段：桦南县公安局执法办案区智能化升级改造工程 |  |  |  |  | 第 58 页 共 85 页
序号 | 项目编码 | 项目名称 | 项目特征描述 |  | 计量单位 | 工程量 | 金额（元）
[7 empty] | 综合单价 | 综合合价 |  | 其中：暂估价
4.95mm，弯曲半径:25mm； 4、衰减:0.365dB/m(900MHz)。
70 | 030901004001 | 声光报警器 | 1、额定工作电压(V/DC) 12V； 2、工作电压范围(V) 9-15V； 3、工作电流范围(mA) ≤300； 4、工作温度(℃) ﹣20~﹢60℃； 5、声压(dB) ≥105dB/m； 6、连续工作时间 ≥45min DC12V； 7、闪灯次数(分钟) 200±30。 |  | 个 | 1
本页小计
注：为计取规费等的使用，可在表中增设其中：“定额人工费”。
表—08
分部分项工程和单价措施项目清单与计价表
工程名称：智慧法制一体化管理系统 |  |  |  | 标段：桦南县公安局执法办案区智能化升级改造工程 |  |  |  |  | 第 59 页 共 85 页
序号 | 项目编码 | 项目名称 | 项目特征描述 |  | 计量单位 | 工程量 | 金额（元）
[7 empty] | 综合单价 | 综合合价 |  | 其中：暂估价
71 | 03B012 | RFID标签桌面发卡器 | 1、全面支持符合ISO-18000-6B、ISO-18000-6C（EPC G2）标准； 2、工作频率902-928MHZ或865-868MHZ(可按不同的国家或地区要求调整)； 3、具有仿真键盘功能、电脑USB接口取电、蓝色射频指示灯及蜂鸣器操作； 4、体积小、读取速率快等优点，可以对标签进行授权、挂失、编程等操作，可广泛应用于各种RFID系统中。 |  | 台 | 1
本页小计
注：为计取规费等的使用，可在表中增设其中：“定额人工费”。
表—08
分部分项工程和单价措施项目清单与计价表
工程名称：智慧法制一体化管理系统 |  |  |  | 标段：桦南县公安局执法办案区智能化升级改造工程 |  |  |  |  | 第 60 页 共 85 页
序号 | 项目编码 | 项目名称 | 项目特征描述 |  | 计量单位 | 工程量 | 金额（元）
[7 empty] | 综合单价 | 综合合价 |  | 其中：暂估价
72 | 030502001002 | 智能保管柜（主柜） | 1、涉案财物保管柜由柜体、读卡器、电控锁和主控电器四大部分组合而成； 2、板材采用优质镀锌板，实厚不小于0.8mm，冷加工成型，经酸洗磷化后静电喷塑，确保长期使用不易生锈，特殊部位设计加装加强筋保证柜体绝对牢固； 3、每个箱门设计有可视窗口，镶嵌亚克力玻璃，箱门装配后轴与门框之间的间隙大于2mm小于2.5mm，其它三面的间大于1.5mm小于2mm，保证箱门开关灵活； 4、门锁采用电控锁，用于控制箱门的自动打开。锁具安装在柜内，具有防盗防撬功能，经久耐用，安全可靠。同时具有机械应急开锁功能，理论开启10 万次无故障； 5、液晶屏显示中文信息：显示时钟、柜体状态、操作步骤、管理菜单提示 |  | 台 | 1
本页小计
注：为计取规费等的使用，可在表中增设其中：“定额人工费”。
表—08
分部分项工程和单价措施项目清单与计价表
工程名称：智慧法制一体化管理系统 |  |  |  | 标段：桦南县公安局执法办案区智能化升级改造工程 |  |  |  |  | 第 61 页 共 85 页
序号 | 项目编码 | 项目名称 | 项目特征描述 |  | 计量单位 | 工程量 | 金额（元）
[7 empty] | 综合单价 | 综合合价 |  | 其中：暂估价
本页小计
等； 6、全开放式中文菜单高级设置，可以设置系统所有的参数； 7、管理员独立管理功能：各个管理员可以根据自己的工号及管理密码进行管理操作而互不影响；也可以设置6张管理卡通过卡片进行管理； 8、设置有三级管理密码，通过管理密码能对柜子进行开箱、清箱、锁定/解锁、校时及查询等操作； 9、管理查询功能：可以实现存取记录查询、当前箱子使用时间查询、累计使用次数查询等； 10、支持通过管理系统远程控制（开箱，锁箱，解锁箱，清箱）、支持智能卡（IC卡）刷卡开箱功能； 11、采用主副机组合的方式，可额外扩展7个副机。可选择在主副机背面、顶部或者侧面走线的级联方式；
本页小计
注：为计取规费等的使用，可在表中增设其中：“定额人工费”。
表—08
分部分项工程和单价措施项目清单与计价表
工程名称：智慧法制一体化管理系统 |  |  |  | 标段：桦南县公安局执法办案区智能化升级改造工程 |  |  |  |  | 第 62 页 共 85 页
序号 | 项目编码 | 项目名称 | 项目特征描述 |  | 计量单位 | 工程量 | 金额（元）
[7 empty] | 综合单价 | 综合合价 |  | 其中：暂估价
12、主柜包含24个箱门；柜子整体尺寸(mm)：W1440*D450*H1900；每个箱门尺寸(mm)：W283*D450*H295mm； 13、功率：主机待机功率25W，每增加一个副机功率增加10W，开箱瞬时功率65W。
73 | 03B013 | 标签识读设备 | 1、数据类型：2D； 2、识读方式：CMOS； 3、通讯方式：USB。 |  | 个 | 1
本页小计
注：为计取规费等的使用，可在表中增设其中：“定额人工费”。
表—08
分部分项工程和单价措施项目清单与计价表
工程名称：智慧法制一体化管理系统 |  |  |  | 标段：桦南县公安局执法办案区智能化升级改造工程 |  |  |  |  | 第 63 页 共 85 页
序号 | 项目编码 | 项目名称 | 项目特征描述 |  | 计量单位 | 工程量 | 金额（元）
[7 empty] | 综合单价 | 综合合价 |  | 其中：暂估价
74 | 030507014010 | 全景温湿度显示屏 | 1、温湿度屏与单目全景一体化设计，集时间、温湿度采集显示与全景画面采集于一体； 2、温湿度屏专为公安审讯室设计，具有RS485接口； 3、静态数字显示，适于同步录音录像； 4、支持自动校准时钟，与摄像机、审讯主机时间同步； 5、1/2.8英寸500万像素CMOS传感器； 6、2.1mm定焦镜头、ICR双滤切换； 7、支持畸变校正、远端放大； 8、支持垂直、水平视场角调节； 9、支持红外、白光补光，15m有效红外距离； 10、支持值岗、攀高、人数异常等深度智能分析算法； 11、支持三码流同时输出，主码流最高分辨率2592*1944@30fps；最高帧率1920*1080@60 fps； |  | 台 | 1
本页小计
注：为计取规费等的使用，可在表中增设其中：“定额人工费”。
表—08
分部分项工程和单价措施项目清单与计价表
工程名称：智慧法制一体化管理系统 |  |  |  | 标段：桦南县公安局执法办案区智能化升级改造工程 |  |  |  |  | 第 64 页 共 85 页
序号 | 项目编码 | 项目名称 | 项目特征描述 |  | 计量单位 | 工程量 | 金额（元）
[7 empty] | 综合单价 | 综合合价 |  | 其中：暂估价
12、支持POE、DC12V供电； 13、摄像机支持给温湿度屏校时。
分部小计
合成作战室
75 | 030501001011 | 回声抑制拾音器 | 1.名称:回声抑制拾音器 2、具有回声抑制功能，可消除对讲中产生的回声和啸叫声； 3、自动噪声电平控制功能，有效抑制房间环境噪声，提高整体音频信号清晰度； 4、远距离音频采集； 5、支持桌面放置或者壁挂； 6、最大功率3W。 |  | 台 | 1
本页小计
注：为计取规费等的使用，可在表中增设其中：“定额人工费”。
表—08
分部分项工程和单价措施项目清单与计价表
工程名称：智慧法制一体化管理系统 |  |  |  | 标段：桦南县公安局执法办案区智能化升级改造工程 |  |  |  |  | 第 65 页 共 85 页
序号 | 项目编码 | 项目名称 | 项目特征描述 |  | 计量单位 | 工程量 | 金额（元）
[7 empty] | 综合单价 | 综合合价 |  | 其中：暂估价
76 | 030507008025 | 环境全景摄像机 | 1、1/2.8英寸200万像素CMOS传感器； 2、2.8~12mm电动变焦，支持一键聚焦（AF）； 3、补光灯数及距离：14颗红外灯+4颗白光灯； 4、红外补光距离30米，白光补光距离10米； 5、照度：彩色：0.002Lux（AGC ON @F1.8）、黑白：0.001Lux（AGC ON @F1.8）； 6、支持三码流，主码流最高分辨率1080P@25fps（P制）； 7、支持音频1入1出，报警2入1出，1路RS485、RTC、TF卡接口、内置MIC、扬声器、硬复位； 8、支持网络协议：IPv4, IPv6, IGMP, ICMP, ARP, TCP, UDP, DHCP, PPPoE, RTP, RTSP, RTCP, DNS, DDNS, NTP, FTP, UPnP, HTTP, HTTPS, |  | 台 | 1
本页小计
注：为计取规费等的使用，可在表中增设其中：“定额人工费”。
表—08
分部分项工程和单价措施项目清单与计价表
工程名称：智慧法制一体化管理系统 |  |  |  | 标段：桦南县公安局执法办案区智能化升级改造工程 |  |  |  |  | 第 66 页 共 85 页
序号 | 项目编码 | 项目名称 | 项目特征描述 |  | 计量单位 | 工程量 | 金额（元）
[7 empty] | 综合单价 | 综合合价 |  | 其中：暂估价
SMTP, 802.1x, SNMP, SSL, QoS, Telnet,RTMP（推流）; SFTP; Multicast; NFS; 支持CGI、GAT1400、GB28181-2016版、Onvif ProfileG/S/T、RTSP； 9、支持警戒：白光警戒、声音警戒、语音自定义； 10、DC12V±20%供电，支持POE供电及反向供电，最大功率12W； 11、工作温度及湿度：-35℃~65℃，湿度小于95%(无凝结)。
77 | 030507008026 | 摄像机电源 | 摄像机电源 1、DC12V2A |  | 台 | 1
78 | 030502006001 | HDMI多媒体高清线 | 1.名称:HDMI多媒体高清线 |  | m | 15
本页小计
注：为计取规费等的使用，可在表中增设其中：“定额人工费”。
表—08
分部分项工程和单价措施项目清单与计价表
工程名称：智慧法制一体化管理系统 |  |  |  | 标段：桦南县公安局执法办案区智能化升级改造工程 |  |  |  |  | 第 67 页 共 85 页
序号 | 项目编码 | 项目名称 | 项目特征描述 |  | 计量单位 | 工程量 | 金额（元）
[7 empty] | 综合单价 | 综合合价 |  | 其中：暂估价
79 | 030507012001 | 解码器 | 1、支持语音对讲； 2、画面分割：1/2/4/6/8/9/10/13/16/20A/20B/25/36； 3、交互式可视化软件操作终端，支持PAD控制； 4、支持报警输入/输出功能设置，支持布撤防时间设置； 5、支持报警联动切换； 6、支持单画面添加64路通道轮巡切换解码； 7、支持录像文件解码输出上墙； 8、支持网络键盘/RS485键盘通过解码器控制前端； 9、支持透明通道传输； 10、支持H.264/265/MPEG4等编码格式； 11、支持H.265、H.264的Baseline/Main/High-profile编码级别； 12、支持ONVIF标准协议接入设备； 13、支持RTP/RTSP协议进行设备浏览； |  | 台 | 1
本页小计
注：为计取规费等的使用，可在表中增设其中：“定额人工费”。
表—08
分部分项工程和单价措施项目清单与计价表
工程名称：智慧法制一体化管理系统 |  |  |  | 标段：桦南县公安局执法办案区智能化升级改造工程 |  |  |  |  | 第 68 页 共 85 页
序号 | 项目编码 | 项目名称 | 项目特征描述 |  | 计量单位 | 工程量 | 金额（元）
[7 empty] | 综合单价 | 综合合价 |  | 其中：暂估价
14、支持平台以SDK方式集成设备； 15、支持GB28181协议接入设备； 16、支持WEB方式或平台访问、配置和管理； 17、支持远程获取和配置参数，支持远程导出和导入参数； 18、支持远程获取系统运行状态、系统日志;支持远程重启、恢复默认配置、升级等日常维护。
分部小计
信息系统设备及中心机房
本页小计
注：为计取规费等的使用，可在表中增设其中：“定额人工费”。
表—08
分部分项工程和单价措施项目清单与计价表
工程名称：智慧法制一体化管理系统 |  |  |  | 标段：桦南县公安局执法办案区智能化升级改造工程 |  |  |  |  | 第 69 页 共 85 页
序号 | 项目编码 | 项目名称 | 项目特征描述 |  | 计量单位 | 工程量 | 金额（元）
[7 empty] | 综合单价 | 综合合价 |  | 其中：暂估价
80 | 080902003001 | 办案区管理模块 | 1、定位腕带的发放功能，通过定位腕带和嫌疑人进行绑定，对嫌疑人进行唯一标识； 2、嫌疑人入区台账功能，包括文字信息、照片、条形码、嫌疑人入区专属编号自动生成； 3、支持预约信息关联及基本案情录入功能； 4、智能报警功能，进入办案区不进行人身安全检查，系统发出声光报警，提示办案民警； 5、抓拍嫌疑人外伤照片，录入系统中后期可打印； 6、进行随身物品暂存时扫描嫌疑人腕带自动读取信息，无需手工录入； 7、嫌疑人随身物品暂存台账管理； 8、嫌疑人随身物品条码管理； 9、嫌疑人看押时自动分配候问室，分配规则满足男女分离、同案分离、特殊人群分离； 10、可视化显示 |  | 台 | 1
本页小计
注：为计取规费等的使用，可在表中增设其中：“定额人工费”。
表—08
分部分项工程和单价措施项目清单与计价表
工程名称：智慧法制一体化管理系统 |  |  |  | 标段：桦南县公安局执法办案区智能化升级改造工程 |  |  |  |  | 第 70 页 共 85 页
序号 | 项目编码 | 项目名称 | 项目特征描述 |  | 计量单位 | 工程量 | 金额（元）
[7 empty] | 综合单价 | 综合合价 |  | 其中：暂估价
本页小计
各个询讯问室的使用情况（空闲中、已预约、使用中）； 11、询、讯问室LED联动； 12、开始办案后自动开始同步录音录像； 13、自动关联并更新嫌疑人信息到笔录表头，无须手动录入； 14、告知书副屏展示并自动全文朗读； 15、证据照片副屏推送； 16、询讯问室状态管理，超时办案提醒； 17、协同办案，同案件的多个审讯室可互相查看对方的笔录和视频信息； 18、嫌疑人出办案区登记信息管理； 19、办案区全程定位轨迹，同步录像； 20、集中刻录，自动打印盘面信息； 21、多级联网，上下级管理； 22、无人看管、超时审讯报警，人为督导，下发通知。
本页小计
注：为计取规费等的使用，可在表中增设其中：“定额人工费”。
表—08
分部分项工程和单价措施项目清单与计价表
工程名称：智慧法制一体化管理系统 |  |  |  | 标段：桦南县公安局执法办案区智能化升级改造工程 |  |  |  |  | 第 71 页 共 85 页
序号 | 项目编码 | 项目名称 | 项目特征描述 |  | 计量单位 | 工程量 | 金额（元）
[7 empty] | 综合单价 | 综合合价 |  | 其中：暂估价
81 | 080902003002 | 案卷管理模块 | 1、案件卷宗管理系统是一套全新的卷宗管理平台，包括案卷登记、案卷流转、案卷借阅归还等，除此还包括案卷柜自助存取、权限分配、日志记录等功能，能够将办案时的所需案卷从立案就开始保存，中途可以完成在办转已结等一系列案卷必备操作； 2、该系统具有一套独立的审批流程，方便不同角色权限的用户进行审批跟踪。该系统还集成了视频预览的功能，可以在线预览案卷保管室相关监控视频。 |  | 台 | 1
本页小计
注：为计取规费等的使用，可在表中增设其中：“定额人工费”。
表—08
分部分项工程和单价措施项目清单与计价表
工程名称：智慧法制一体化管理系统 |  |  |  | 标段：桦南县公安局执法办案区智能化升级改造工程 |  |  |  |  | 第 72 页 共 85 页
序号 | 项目编码 | 项目名称 | 项目特征描述 |  | 计量单位 | 工程量 | 金额（元）
[7 empty] | 综合单价 | 综合合价 |  | 其中：暂估价
82 | 080902003003 | 涉案财物管理模块（增强版） | 1、支持对物品进行录入、编辑、查看，自动分配条码，可添加相关附件，支持涉案物品信息批量导入 支持涉案物品查询，可按照编号、名称、承办部门、涉案人员、创建日期等多种条件查询； 2、支持涉案物品抓拍，将抓拍的图片保存到涉案物品信息； 3、支持涉案物品入库、出库、借阅、归还、移送主要流程，流转信息系统自动记录； 4、支持物品借出、归还等超时报警 支持通过RFID电子标签管理，将写好的电子标签贴到涉案物品上，实现一物一码； 5、支持批量盘库功能，基于RFID无线射频技术，可以通过手持机远程批量盘库； 6、支持当有非法出库的涉案物品时，平台自动 |  | 台 | 1
本页小计
注：为计取规费等的使用，可在表中增设其中：“定额人工费”。
表—08
分部分项工程和单价措施项目清单与计价表
工程名称：智慧法制一体化管理系统 |  |  |  | 标段：桦南县公安局执法办案区智能化升级改造工程 |  |  |  |  | 第 73 页 共 85 页
序号 | 项目编码 | 项目名称 | 项目特征描述 |  | 计量单位 | 工程量 | 金额（元）
[7 empty] | 综合单价 | 综合合价 |  | 其中：暂估价
本页小计
弹出门口监控画面以及涉案物品信息，并且可以联动声光报警； 7、支持远程控制涉案物品柜开柜，支持根据民警实际使用需求分配涉案物品保管柜； 8、支持按照涉案物品柜箱门数选择不同的排列方式； 9、支持对涉案物品柜进行添加、修改和删除操作； 10、支持统计分析功能，具备多种统计维度，统计结果图表展现； 11、支持登录到执法办案区，支持执法办案区数据对接； 12、支持视频预览监控功能，可以预览、回放、视频基础功能； 13、支持1080p/720p/4CIF等主流视频格式； 14、支持用户操作日志管理，支持设置系统名称； 15、支持角色分配和用户管理。
本页小计
注：为计取规费等的使用，可在表中增设其中：“定额人工费”。
表—08
分部分项工程和单价措施项目清单与计价表
工程名称：智慧法制一体化管理系统 |  |  |  | 标段：桦南县公安局执法办案区智能化升级改造工程 |  |  |  |  | 第 74 页 共 85 页
序号 | 项目编码 | 项目名称 | 项目特征描述 |  | 计量单位 | 工程量 | 金额（元）
[7 empty] | 综合单价 | 综合合价 |  | 其中：暂估价
83 | 030504001002 | 应用服务器 | 1、企业级高性能平台服务器，1U/4盘位，前置硬盘； 2、标配32GB DDR4内存，4个内存插槽，容量最高支持至64G； 3、标配4个千兆网卡； 4、最大可支持1个PCIE 3.0插槽； 5、标配2*USB3.0（后置）、2*USB2.0（前置）接口； 6、标配1*64GB SSD系统盘，4T企业级数据盘，共支持4个3.5/2.5寸SATA硬盘，支持热插拔； 7、预装Linux嵌入式操作系统，Centos 7.6 64位； 8、兼容 Windows Server 2019 Standard 版本号 1809 和 Windows 10 专业版 版本号 21H1。 |  | 台 | 1
本页小计
注：为计取规费等的使用，可在表中增设其中：“定额人工费”。
表—08
分部分项工程和单价措施项目清单与计价表
工程名称：智慧法制一体化管理系统 |  |  |  | 标段：桦南县公安局执法办案区智能化升级改造工程 |  |  |  |  | 第 75 页 共 85 页
序号 | 项目编码 | 项目名称 | 项目特征描述 |  | 计量单位 | 工程量 | 金额（元）
[7 empty] | 综合单价 | 综合合价 |  | 其中：暂估价
84 | 030504001003 | 数据对接服务器 | 1、企业级高性能平台服务器，1U/4盘位，前置硬盘； 2、标配32GB DDR4内存，4个内存插槽，容量最高支持至64G； 3、标配4个千兆网卡； 4、最大可支持1个PCIE 3.0插槽； 5、标配2*USB3.0（后置）、2*USB2.0（前置）接口； 6、标配1*64GB SSD系统盘，4T企业级数据盘，共支持4个3.5/2.5寸SATA硬盘，支持热插拔； 7、预装Linux嵌入式操作系统，Centos 7.6 64位； 8、兼容 Windows Server 2019 Standard 版本号 1809 和 Windows 10 专业版 版本号 21H1。 |  | 台 | 1
本页小计
注：为计取规费等的使用，可在表中增设其中：“定额人工费”。
表—08
分部分项工程和单价措施项目清单与计价表
工程名称：智慧法制一体化管理系统 |  |  |  | 标段：桦南县公安局执法办案区智能化升级改造工程 |  |  |  |  | 第 76 页 共 85 页
序号 | 项目编码 | 项目名称 | 项目特征描述 |  | 计量单位 | 工程量 | 金额（元）
[7 empty] | 综合单价 | 综合合价 |  | 其中：暂估价
85 | 030504001004 | 流媒体服务器 | 1、嵌入式Linux操作系统，全WEB方式配置管理界面； 2、支持私有SDK、Onvif，兼容主流品牌网络视频设备，可接入IPC、NVR/DVR、解码器、网络矩阵、网络报警主机等多种设备； 3、单台服务器支持高清视频1000路*2Mbps码流的接入和1000路*2Mbps码流的转发，支持多级流媒体； 4、支持平台级联服务，支持上下级平台间的信令转分发，支持跨网段/网关传输； 5、可被多个上级管理平台级联访问，资源可多次共享； 6、采用中间件技术，可分布式部署，提高存储效率和数据安全性； 7、支持管理平台根据指定路由规则，自动组建中间件集群路由连接； 8、基于平台客户端，录像回放 |  | 台 | 1
本页小计
注：为计取规费等的使用，可在表中增设其中：“定额人工费”。
表—08
分部分项工程和单价措施项目清单与计价表
工程名称：智慧法制一体化管理系统 |  |  |  | 标段：桦南县公安局执法办案区智能化升级改造工程 |  |  |  |  | 第 77 页 共 85 页
序号 | 项目编码 | 项目名称 | 项目特征描述 |  | 计量单位 | 工程量 | 金额（元）
[7 empty] | 综合单价 | 综合合价 |  | 其中：暂估价
定位准确，支持多路回放、切片快照、录像标签、单帧播放、快放慢放、电子放大、回放抓拍，可实现秒级检索、录像解码上墙、地图回放录像； 9、通过转分发机制，最大限度利用现有网络资源，节约网络带宽，减轻多路回放时对设备端的压力，实现海量数据的接入和分发； 10、支持报警联动和报警转发。
本页小计
注：为计取规费等的使用，可在表中增设其中：“定额人工费”。
表—08
分部分项工程和单价措施项目清单与计价表
工程名称：智慧法制一体化管理系统 |  |  |  | 标段：桦南县公安局执法办案区智能化升级改造工程 |  |  |  |  | 第 78 页 共 85 页
序号 | 项目编码 | 项目名称 | 项目特征描述 |  | 计量单位 | 工程量 | 金额（元）
[7 empty] | 综合单价 | 综合合价 |  | 其中：暂估价
86 | 030504001005 | 对接网关服务器 | 1、嵌入式Linux操作系统，全WEB方式配置管理界面； 2、支持国标GB/T 28181视频监控接口协议和基于SIP标准规范的其他协议； 3、支持同时向多个上级平台注册，支持同时对接多个下级平台，视频通道数量管理能力不低于5万路； 4、可接入符合国标GB/T 28181协议的IPC、NVR/DVR、解码器等主流品牌设备； 5、支持端口聚合绑定，提供400Mbps国标码流的无损并发推送能力； 6、支持弹性转分发机制，最大限度利用现有网络资源，提供512*2Mbps国标码流的并发推送能力； 7、支持负载均衡，保证部署多台网关转发视频的可靠性； 8、支持穿越网闸或视频安全接入平台，实现外 |  | 台 | 1
本页小计
注：为计取规费等的使用，可在表中增设其中：“定额人工费”。
表—08
分部分项工程和单价措施项目清单与计价表
工程名称：智慧法制一体化管理系统 |  |  |  | 标段：桦南县公安局执法办案区智能化升级改造工程 |  |  |  |  | 第 79 页 共 85 页
序号 | 项目编码 | 项目名称 | 项目特征描述 |  | 计量单位 | 工程量 | 金额（元）
[7 empty] | 综合单价 | 综合合价 |  | 其中：暂估价
本页小计
网视频资源对接到内网； 9、支持安全认证及权限管理，保证调用监控资源的合规性； 10、支持设备注册注销、心跳保活、目录查询、实时预览、云台控制、录像文件的检索回放下载、手动录像、报警管理、布撤防、设备信息查询、设备状态查询、设备远程启动、设备校时等国标联网功能； 11、支持目录主动推送、资源实时同步、冗余资源处理、资源选择性共享等扩展联网功能； 12、可实现设备信息及状态查询、实时点播、云台控制、视音频文件检索及下载、回放及回放控制、布撤防、设备远程启动等功能； 13、可查看网关的工作状态，可对接入的设备资源进行统计； 14、支持PS、RTP+PS封装格式和H.264编码
本页小计
注：为计取规费等的使用，可在表中增设其中：“定额人工费”。
表—08
分部分项工程和单价措施项目清单与计价表
工程名称：智慧法制一体化管理系统 |  |  |  | 标段：桦南县公安局执法办案区智能化升级改造工程 |  |  |  |  | 第 80 页 共 85 页
序号 | 项目编码 | 项目名称 | 项目特征描述 |  | 计量单位 | 工程量 | 金额（元）
[7 empty] | 综合单价 | 综合合价 |  | 其中：暂估价
格式输出。
87 | 030504001006 | 证据服务器 | 1、4U/24盘位集中存储； 2、支持流式存储和文件存储两种存储方式； 3、流式存储方式： 接入带宽512Mbps，同时512Mbps转发（直存）； 4、文件存储方式：接入带宽512Mbps同时转发512Mbps（直存）； 5、出厂自带Linux操作系统； 6、2核4线程处理器，标配内存8GB； 7、最大支持24块3.5寸或者2.5寸硬盘； 8、支持Onvif、GB/T28181、SDK； 9、使用软RAID系统，支持RAID0、1、3、5、6、10、50、60； 10、4个RJ45千兆网口； 11、采用800W，1+1白金效率电源。 |  | 台 | 1
本页小计
注：为计取规费等的使用，可在表中增设其中：“定额人工费”。
表—08
分部分项工程和单价措施项目清单与计价表
工程名称：智慧法制一体化管理系统 |  |  |  | 标段：桦南县公安局执法办案区智能化升级改造工程 |  |  |  |  | 第 81 页 共 85 页
序号 | 项目编码 | 项目名称 | 项目特征描述 |  | 计量单位 | 工程量 | 金额（元）
[7 empty] | 综合单价 | 综合合价 |  | 其中：暂估价
88 | 030504001007 | 36盘位网络存储服务器 | 1、4U/36盘位集中存储； 2、支持流式存储和文件存储两种存储方式； 3、流式存储方式：接入带宽512Mbps，同时512Mbps转发（直存）； 4、文件存储方式：接入带宽512Mbps同时转发512Mbps（直存）； 5、出厂自带Linux操作系统； 6、2核4线程处理器，标配内存8GB； 7、最大支持36块3.5寸硬盘； 8、支持通过onvif协议接入前端设备； 9、使用软RAID系统，支持RAID0、1、5、6、10、50、60； 10、4个RJ45千兆网口； 11、采用800W，1+1白金效率冗余电源； 12、功率：工作功耗：≤600W；额定功耗：≤800W。 |  | 台 | 2
本页小计
注：为计取规费等的使用，可在表中增设其中：“定额人工费”。
表—08
分部分项工程和单价措施项目清单与计价表
工程名称：智慧法制一体化管理系统 |  |  |  | 标段：桦南县公安局执法办案区智能化升级改造工程 |  |  |  |  | 第 82 页 共 85 页
序号 | 项目编码 | 项目名称 | 项目特征描述 |  | 计量单位 | 工程量 | 金额（元）
[7 empty] | 综合单价 | 综合合价 |  | 其中：暂估价
89 | 030501004001 | 6T企业级硬盘 | 1、6T企业级硬盘； 2、支持温度传感器； 3、256MB缓存； 4、平均故障间隔时间MTBF：2,000,000小时； 5、转速：7200rpm； 6、接口访问速度：6.0、 3.0、 1.5 Gb/秒； 7、最高可持续传输率：226MB/秒； 8、平均闲置功率6.2瓦； 9、平均运行功率11.67瓦； 10、电源+12V和+5V； 11、运行时温度 5~60℃。 |  | 台 | 54
本页小计
注：为计取规费等的使用，可在表中增设其中：“定额人工费”。
表—08
分部分项工程和单价措施项目清单与计价表
工程名称：智慧法制一体化管理系统 |  |  |  | 标段：桦南县公安局执法办案区智能化升级改造工程 |  |  |  |  | 第 83 页 共 85 页
序号 | 项目编码 | 项目名称 | 项目特征描述 |  | 计量单位 | 工程量 | 金额（元）
[7 empty] | 综合单价 | 综合合价 |  | 其中：暂估价
90 | 030507005003 | 人脸识别NVR | 1、支持8路视频流/16路图片流人脸识别； 2、支持300个人脸库，底库最大10万张，人脸抓拍图片存储最大1000万条； 3、支持以图搜图：最高可同时输入5张目标人脸； 4、支持以名搜图：按姓名检索； 5、支持报警统计功能：目标库人脸、通道报警统计、特征统计； 6、支持抓拍人脸记录一键入库； 7、支持给前端识别机下发底库； 8、支持设置录像、图片单独存储； 9、支持自适应H.265/H.264压缩标准； 10、带宽：接入：400Mbps，转发：200Mbps； 11、预览：20路4CIF/20路720P/15路1080P/7路4MP/6路5MP/3路4K/2路12MP |  | 台 | 1
本页小计
注：为计取规费等的使用，可在表中增设其中：“定额人工费”。
表—08
分部分项工程和单价措施项目清单与计价表
工程名称：智慧法制一体化管理系统 |  |  |  | 标段：桦南县公安局执法办案区智能化升级改造工程 |  |  |  |  | 第 84 页 共 85 页
序号 | 项目编码 | 项目名称 | 项目特征描述 |  | 计量单位 | 工程量 | 金额（元）
[7 empty] | 综合单价 | 综合合价 |  | 其中：暂估价
同时预览； 12、支持驳接Onvif协议网络前端,GB/T28181对接平台，GA/T1400对接平台； 13、功率≤80W（不含硬盘）。
91 | 030501004002 | 4T监控级硬盘 | 1、4T监控级硬盘； 2、转速5900rpm； 3、接口：SATA 6Gb/s； 4、单块最多支持64路高清视频流； 5、最大持续传输速率190MB/s； 6、64MB缓存； 7、抗氧化、腐蚀； 8、加载/卸载周期：300,000； 9、开机小时数8760； 10、最高不可恢复读错误速率：1/10E14； 11、负荷极限180； 12、平均故障间隔时间1,000,000小时； 11、工作温度0~70℃。 |  | 台 | 8
92 | 030501012002 | 网络交换机 | 1.名称:24口千兆交换机 |  | 台 | 3
本页小计
注：为计取规费等的使用，可在表中增设其中：“定额人工费”。
表—08
分部分项工程和单价措施项目清单与计价表
工程名称：智慧法制一体化管理系统 |  |  |  | 标段：桦南县公安局执法办案区智能化升级改造工程 |  |  |  |  | 第 85 页 共 85 页
序号 | 项目编码 | 项目名称 | 项目特征描述 |  | 计量单位 | 工程量 | 金额（元）
[7 empty] | 综合单价 | 综合合价 |  | 其中：暂估价
分部小计
措施项目
分部小计
本页小计
合 计 | [9 empty] | 181400
注：为计取规费等的使用，可在表中增设其中：“定额人工费”。
表—08

## 表-08 分部分项工程和单价措施项目清单与计价表(带二级标题)
分部分项工程和单价措施项目清单与计价表
工程名称：智慧法制一体化管理系统 |  |  |  | 标段：桦南县公安局执法办案区智能化升级改造工程 |  |  |  |  | 第 1 页 共 85 页
序号 | 项目编码 | 项目名称 | 项目特征描述 |  | 计量单位 | 工程量 | 金额（元）
[7 empty] | 综合单价 | 综合合价 |  | 其中：暂估价
办案区
出入区登记
1 | 030501001001 | 拾音器 | 1.名称:拾音器 2.采用高保真预极化电容传声器，对前期音频无差别拾取； 3.实时对拾取到的音频信号进行噪音滤除； 5.内置可调电位器，音量调节最小可关闭（无声音输出）。 |  | 台 | 1
本页小计
注：为计取规费等的使用，可在表中增设其中：“定额人工费”。
表—08
分部分项工程和单价措施项目清单与计价表
工程名称：智慧法制一体化管理系统 |  |  |  | 标段：桦南县公安局执法办案区智能化升级改造工程 |  |  |  |  | 第 2 页 共 85 页
序号 | 项目编码 | 项目名称 | 项目特征描述 |  | 计量单位 | 工程量 | 金额（元）
[7 empty] | 综合单价 | 综合合价 |  | 其中：暂估价
2 | 030507008001 | 全景摄像机 | 1、1/2.8英寸200万像素传感器； 2、低照度 彩色0.002Lux@F1.4；黑白0.001Lux@F1.4；0 Lux with IR； 3、焦距 2.8mm-12mm； 4、4倍光学变倍,16倍数字变倍； 5、支持H.265、H.264 HP/MP/BP、M-JPEG编码； 6、最大分辨率1080p（1920×1080）； 7、支持白光警戒； 8、红外补光距离30m； 9、电源适应性DC12V±10%； 10、支持POE供电； 11、内置扬声器/内置MIC，此外支持1路音频输入，1出音频输出 支持2路报警输入1路报警输出； 12、支持1路RS485； 13、支持接入TF卡； 14、水平旋转范 |  | 台 | 2
本页小计
注：为计取规费等的使用，可在表中增设其中：“定额人工费”。
表—08
分部分项工程和单价措施项目清单与计价表
工程名称：智慧法制一体化管理系统 |  |  |  | 标段：桦南县公安局执法办案区智能化升级改造工程 |  |  |  |  | 第 3 页 共 85 页
序号 | 项目编码 | 项目名称 | 项目特征描述 |  | 计量单位 | 工程量 | 金额（元）
[7 empty] | 综合单价 | 综合合价 |  | 其中：暂估价
围0 ～350°，垂直旋转范围 0～90°； 15、手动转速 0.1°～60°/s 支持500预置位，8条巡航； 16、工作、存储温度/湿度，－10℃～50℃/0～95%（无凝结）； 17、峰值功率14.5W。 18.品牌：天地伟业
3 | 030507008002 | 摄像机电源 | 摄像机电源 1、DC12V2A |  | 台 | 2
本页小计
注：为计取规费等的使用，可在表中增设其中：“定额人工费”。
表—08
分部分项工程和单价措施项目清单与计价表
工程名称：智慧法制一体化管理系统 |  |  |  | 标段：桦南县公安局执法办案区智能化升级改造工程 |  |  |  |  | 第 4 页 共 85 页
序号 | 项目编码 | 项目名称 | 项目特征描述 |  | 计量单位 | 工程量 | 金额（元）
[7 empty] | 综合单价 | 综合合价 |  | 其中：暂估价
4 | 031102019001 | 办案自助终端设备 | 1、轻薄化设计，无尖锐棱角，可放于办案中心入口处； 2、集成工控主机，8G内存，含128G固态硬盘； 3、集成21.5寸电磁电容屏，方便办案民警自助办案，提升办案效率； 4、集成21.5寸信息发布屏，支持发布图片、宣传视频等； 5、集成彩色打印机，支持双面打印； 6、集成二代证阅读器，支持身份证读取，获取嫌疑人信息； 7、集成扬声器，支持语音提示操作信息； 8、集成双目摄像头，支持活体检测，前端人脸识别； 9、支持通过用户名、指纹、人脸识别登录客户端； 10、支持获取定位卡或者手环并进行注册关联； 11、支持入区登记、出区登记、候问看押、候问带出、打印文书 |  | 台 | 1
本页小计
注：为计取规费等的使用，可在表中增设其中：“定额人工费”。
表—08
分部分项工程和单价措施项目清单与计价表
工程名称：智慧法制一体化管理系统 |  |  |  | 标段：桦南县公安局执法办案区智能化升级改造工程 |  |  |  |  | 第 5 页 共 85 页
序号 | 项目编码 | 项目名称 | 项目特征描述 |  | 计量单位 | 工程量 | 金额（元）
[7 empty] | 综合单价 | 综合合价 |  | 其中：暂估价
等五大功能； 12、支持选择入区人员类型，填写嫌疑人入区原因，并支持特殊情况标记； 13、支持嫌疑人正常出区和临时出区，能选择裁决结果、出区去向； 14、支持展示侯问室使用状态、容纳人数、当前人数； 15、支持选择看押的嫌疑人带出，可选择带出民警； 16、支持选择文书进行签字捺印、打印； 17、支持2个千兆网口； 18、静电防护等级3级。 19、品牌：天地伟业
本页小计
注：为计取规费等的使用，可在表中增设其中：“定额人工费”。
表—08
分部分项工程和单价措施项目清单与计价表
工程名称：智慧法制一体化管理系统 |  |  |  | 标段：桦南县公安局执法办案区智能化升级改造工程 |  |  |  |  | 第 6 页 共 85 页
序号 | 项目编码 | 项目名称 | 项目特征描述 |  | 计量单位 | 工程量 | 金额（元）
[7 empty] | 综合单价 | 综合合价 |  | 其中：暂估价
5 | 031102019002 | 手环读写设备 | 1、温度适用范围 -20~+60ºC； 2、卡触点可使用次数 10万次； 3、可给卡提供电流 0-130mA； 4、与PC通讯类型 HID（USB无驱）； 5、操作系统 Windows 98、Me、2K、XP、2003及Unix 和 Linux； 6、通讯协议 支持ISO14443 Type A。 |  | 台 | 1
本页小计
注：为计取规费等的使用，可在表中增设其中：“定额人工费”。
表—08
分部分项工程和单价措施项目清单与计价表
工程名称：智慧法制一体化管理系统 |  |  |  | 标段：桦南县公安局执法办案区智能化升级改造工程 |  |  |  |  | 第 7 页 共 85 页
序号 | 项目编码 | 项目名称 | 项目特征描述 |  | 计量单位 | 工程量 | 金额（元）
[7 empty] | 综合单价 | 综合合价 |  | 其中：暂估价
6 | 03B003 | 定位卡片 | 1、无遮挡平均定位精度<=15CM，一般遮挡下平均定位精度<=30cm； 2、具有按钮报警功能，并可软件取消报警； 3、电池形式，充电电池； 4、除定位频段外内置13.56M RFID，可用于rfid阅读器扫描绑定 标签状态全监测、标签命令可下发 刷新率单频段可调整，无需其他频段辅助。 5、品牌：天地伟业 |  | 张 | 20
本页小计
注：为计取规费等的使用，可在表中增设其中：“定额人工费”。
表—08
分部分项工程和单价措施项目清单与计价表
工程名称：智慧法制一体化管理系统 |  |  |  | 标段：桦南县公安局执法办案区智能化升级改造工程 |  |  |  |  | 第 8 页 共 85 页
序号 | 项目编码 | 项目名称 | 项目特征描述 |  | 计量单位 | 工程量 | 金额（元）
[7 empty] | 综合单价 | 综合合价 |  | 其中：暂估价
7 | 031102019003 | 定位手环 | 1、无遮挡平均定位精度<=15CM，一般遮挡下平均定位精度<=30cm； 2、电池形式，充电电池； 3、除定位频段外内置13.56M RFID，可用于rfid阅读器扫描绑定 标签状态全监测、标签命令可下发 刷新率单频段可调整，无需其他频段辅助； 4、防拆型手环具有防拆防剪断报警功能，具备SOS报警功能，具备防水功能，防护等级 IP67； 5、支持心率检测，心率超值报警，异常信息主动报警，腕带破坏报警提示。 |  | 个 | 10
8 | 03B004 | 定位腕带拆解工具 | 1、磁力开锁，方便快捷，将解锁钥匙卡到磁力扣上方，手动按压磁力扣按键，即可完成磁力扣解锁。 |  | 个 | 2
本页小计
注：为计取规费等的使用，可在表中增设其中：“定额人工费”。
表—08
分部分项工程和单价措施项目清单与计价表
工程名称：智慧法制一体化管理系统 |  |  |  | 标段：桦南县公安局执法办案区智能化升级改造工程 |  |  |  |  | 第 9 页 共 85 页
序号 | 项目编码 | 项目名称 | 项目特征描述 |  | 计量单位 | 工程量 | 金额（元）
[7 empty] | 综合单价 | 综合合价 |  | 其中：暂估价
9 | 081103004001 | 腕带充电器 | 1、固定卡扣：可以将移动充电器固定在人员腕带上； 2、LED灯：共四个蓝灯，可依据指示灯点亮的多少判断电量； 3、充电顶针：与人员腕带充电嵌件紧密接触，用于给人员腕带充电，充电过程中，电量指示灯会依次熄灭，待蓝灯全部熄灭，代表移动充电器电量耗尽； 4、充满电的情况下，保证可以充满一个腕带，但是不足充满两个； 5、给移动充电器充电，蓝灯会依次点亮，待全亮时代表电量充满； 6、触摸按键：长按2s可点亮电量指示灯。 |  | 个 | 2
本页小计
注：为计取规费等的使用，可在表中增设其中：“定额人工费”。
表—08
分部分项工程和单价措施项目清单与计价表
工程名称：智慧法制一体化管理系统 |  |  |  | 标段：桦南县公安局执法办案区智能化升级改造工程 |  |  |  |  | 第 10 页 共 85 页
序号 | 项目编码 | 项目名称 | 项目特征描述 |  | 计量单位 | 工程量 | 金额（元）
[7 empty] | 综合单价 | 综合合价 |  | 其中：暂估价
10 | 081103004002 | 卡片充电器 | 1、支持TYPE-C输入； 2、可同时供给5个定位卡片充电； 3、允许座充和挂充； 4、快速充电； 5、具有短路、过充、过放及放电过流等保护措施； 6、充电指示灯，支持查看电量状态。 7、品牌：天地伟业 |  | 个 | 2
本页小计
注：为计取规费等的使用，可在表中增设其中：“定额人工费”。
表—08
分部分项工程和单价措施项目清单与计价表
工程名称：智慧法制一体化管理系统 |  |  |  | 标段：桦南县公安局执法办案区智能化升级改造工程 |  |  |  |  | 第 11 页 共 85 页
序号 | 项目编码 | 项目名称 | 项目特征描述 |  | 计量单位 | 工程量 | 金额（元）
[7 empty] | 综合单价 | 综合合价 |  | 其中：暂估价
11 | 031102026001 | 定位基站 | 1、无遮挡平均定位精度<=15CM,一般遮挡下平均定位精度<=30cm； 2、天线360度全内置，无需调整天线方向，无需复杂调试并适合于吸顶安装； 3、基站与基站无遮挡下间距至少35米； 4、数据上传模式：有线以太网； 5、实施方便，支持快速布设、临时搭建； 6、无需复杂同步机， 系统简易，采用标准以太网架构； 7、POE供电，支持标准802.3af基站，具有POE功能； 8、快速安装，要求吸顶安装，不破坏整体环境，系统配置简易。 |  | 台 | 25 |  |  |  | 172500
本页小计 | [9 empty] | 172500
注：为计取规费等的使用，可在表中增设其中：“定额人工费”。
表—08
分部分项工程和单价措施项目清单与计价表
工程名称：智慧法制一体化管理系统 |  |  |  | 标段：桦南县公安局执法办案区智能化升级改造工程 |  |  |  |  | 第 12 页 共 85 页
序号 | 项目编码 | 项目名称 | 项目特征描述 |  | 计量单位 | 工程量 | 金额（元）
[7 empty] | 综合单价 | 综合合价 |  | 其中：暂估价
12 | 030504004001 | 定位分析软件 | 1、高精度：基于时间机制的TOF定位技术，实现0.2M定位精度，复杂环境下0.8M； 2、多维度：支持2D、1D，0D ； 3、低延迟：极高速精确定位，发射一包定位数据仅需0.5ms； 4、高性能时钟同步：在TOF应用中仅需连接以太网即可实现ps级的高精度基站同步网络，而无需专用同步器； 5、高性能网络设计：仅需连接以太网同步线缆即可实现高吞吐量TOF定位网络，而无需专用集线器； 6、频率配置：较大的刷新率调节范围，根据实际应用场景，可实现高频响应和低功耗超长待机； 7、快速部署：定位信息配置支持地图导入，基站导入，基站编组，区域约束； 8、支持多种报警类型：含SOS报警、剪断报 |  | 套 | 1
本页小计
注：为计取规费等的使用，可在表中增设其中：“定额人工费”。
表—08
分部分项工程和单价措施项目清单与计价表
工程名称：智慧法制一体化管理系统 |  |  |  | 标段：桦南县公安局执法办案区智能化升级改造工程 |  |  |  |  | 第 13 页 共 85 页
序号 | 项目编码 | 项目名称 | 项目特征描述 |  | 计量单位 | 工程量 | 金额（元）
[7 empty] | 综合单价 | 综合合价 |  | 其中：暂估价
警、低电量报警； 9、实时轨迹显示：支持标签位置实时监控与实时轨迹追踪。 10、品牌：天地伟业
本页小计
注：为计取规费等的使用，可在表中增设其中：“定额人工费”。
表—08
分部分项工程和单价措施项目清单与计价表
工程名称：智慧法制一体化管理系统 |  |  |  | 标段：桦南县公安局执法办案区智能化升级改造工程 |  |  |  |  | 第 14 页 共 85 页
序号 | 项目编码 | 项目名称 | 项目特征描述 |  | 计量单位 | 工程量 | 金额（元）
[7 empty] | 综合单价 | 综合合价 |  | 其中：暂估价
13 | 030504001001 | 定位分析设备 | 1、企业级高性能平台服务器，1U/4盘位，前置硬盘； 2、标配16GB DDR4内存，4个内存插槽，容量最高支持至64G； 3、标配4个千兆网卡； 4、最大可支持1个PCIE 3.0插槽； 5、标配2*USB3.0（后置）、2*USB2.0（前置）接口； 6、标配1*64GB SSD系统盘，4T企业级数据盘，共支持4个3.5/2.5寸SATA硬盘，支持热插拔； 7、Linux嵌入式操作系统，Centos 7.6 64位； 8、功率：电源额定：250W；整机峰值：200W；整机平均：180W。 |  | 台 | 1
14 | 030501012001 | 交换机 | 1.名称:24口POE交换机 |  | 台 | 2
15 | 030507014001 | LED显示设备 | 1、显示办案区可视化大屏。 |  | 台 | 1 |  |  |  | 8900
人身安全检查
本页小计 | [9 empty] | 8900
注：为计取规费等的使用，可在表中增设其中：“定额人工费”。
表—08
分部分项工程和单价措施项目清单与计价表
工程名称：智慧法制一体化管理系统 |  |  |  | 标段：桦南县公安局执法办案区智能化升级改造工程 |  |  |  |  | 第 15 页 共 85 页
序号 | 项目编码 | 项目名称 | 项目特征描述 |  | 计量单位 | 工程量 | 金额（元）
[7 empty] | 综合单价 | 综合合价 |  | 其中：暂估价
16 | 030501001002 | 拾音器 | 1.名称:拾音器 2.采用高保真预极化电容传声器，对前期音频无差别拾取； 3.实时对拾取到的音频信号进行噪音滤除； 5.内置可调电位器，音量调节最小可关闭（无声音输出）。 |  | 台 | 1
本页小计
注：为计取规费等的使用，可在表中增设其中：“定额人工费”。
表—08
分部分项工程和单价措施项目清单与计价表
工程名称：智慧法制一体化管理系统 |  |  |  | 标段：桦南县公安局执法办案区智能化升级改造工程 |  |  |  |  | 第 16 页 共 85 页
序号 | 项目编码 | 项目名称 | 项目特征描述 |  | 计量单位 | 工程量 | 金额（元）
[7 empty] | 综合单价 | 综合合价 |  | 其中：暂估价
17 | 030507008003 | 环境全景摄像机 | 1、1/2.8英寸200万像素CMOS传感器； 2、2.8~12mm电动变焦，支持一键聚焦（AF）； 3、补光灯数及距离：14颗红外灯+4颗白光灯； 4、红外补光距离30米，白光补光距离10米； 5、照度：彩色：0.002Lux（AGC ON @F1.8）、黑白：0.001Lux（AGC ON @F1.8）； 6、支持三码流，主码流最高分辨率1080P@25fps（P制）； 7、支持音频1入1出，报警2入1出，1路RS485、RTC、TF卡接口、内置MIC、扬声器、硬复位； 8、支持网络协议：IPv4, IPv6, IGMP, ICMP, ARP, TCP, UDP, DHCP, PPPoE, RTP, RTSP, RTCP, DNS, DDNS, NTP, FTP, UPnP, HTTP, HTTPS, |  | 台 | 2
本页小计
注：为计取规费等的使用，可在表中增设其中：“定额人工费”。
表—08
分部分项工程和单价措施项目清单与计价表
工程名称：智慧法制一体化管理系统 |  |  |  | 标段：桦南县公安局执法办案区智能化升级改造工程 |  |  |  |  | 第 17 页 共 85 页
序号 | 项目编码 | 项目名称 | 项目特征描述 |  | 计量单位 | 工程量 | 金额（元）
[7 empty] | 综合单价 | 综合合价 |  | 其中：暂估价
SMTP, 802.1x, SNMP, SSL, QoS, Telnet,RTMP（推流）; SFTP; Multicast; NFS; 支持CGI、GAT1400、GB28181-2016版、Onvif ProfileG/S/T、RTSP； 9、支持警戒：白光警戒、声音警戒、语音自定义； 10、DC12V±20%供电，支持POE供电及反向供电，最大功率12W； 11、工作温度及湿度：-35℃~65℃，湿度小于95%(无凝结)。 12、品牌：天地伟业
18 | 030507008004 | 摄像机电源 | 摄像机电源 1、DC12V2A 2、品牌：天地伟业 |  | 台 | 2
本页小计
注：为计取规费等的使用，可在表中增设其中：“定额人工费”。
表—08
分部分项工程和单价措施项目清单与计价表
工程名称：智慧法制一体化管理系统 |  |  |  | 标段：桦南县公安局执法办案区智能化升级改造工程 |  |  |  |  | 第 18 页 共 85 页
序号 | 项目编码 | 项目名称 | 项目特征描述 |  | 计量单位 | 工程量 | 金额（元）
[7 empty] | 综合单价 | 综合合价 |  | 其中：暂估价
19 | 031102019004 | 手环读写卡器 | 1、温度适用范围 -20~+60ºC； 2、卡触点可使用次数 10万次； 3、可给卡提供电流 0-130mA； 4、与PC通讯类型 HID（USB无驱）； 5、操作系统 Windows 98、Me、2K、XP、2003及Unix 和 Linux； 6、通讯协议 支持ISO14443 Type A。 |  | 台 | 1
20 | 030507014002 | LED门牌设备 | 1、支持双行双色显示，第一行显示房间号，第二行显示房间状态； 2、第二行可以通过平台联动显示办案中、空闲中、预约中等； 3、每行最多可同时显示5个汉字，超过5字支持滚动显示； 4、采用网络控制协议，RJ45接口。 |  | 台 | 1
尿检室
本页小计
注：为计取规费等的使用，可在表中增设其中：“定额人工费”。
表—08
分部分项工程和单价措施项目清单与计价表
工程名称：智慧法制一体化管理系统 |  |  |  | 标段：桦南县公安局执法办案区智能化升级改造工程 |  |  |  |  | 第 19 页 共 85 页
序号 | 项目编码 | 项目名称 | 项目特征描述 |  | 计量单位 | 工程量 | 金额（元）
[7 empty] | 综合单价 | 综合合价 |  | 其中：暂估价
21 | 030501001003 | 拾音器 | 1.名称:拾音器 2.采用高保真预极化电容传声器，对前期音频无差别拾取； 3.实时对拾取到的音频信号进行噪音滤除； 5.内置可调电位器，音量调节最小可关闭（无声音输出）。 |  | 台 | 1
本页小计
注：为计取规费等的使用，可在表中增设其中：“定额人工费”。
表—08
分部分项工程和单价措施项目清单与计价表
工程名称：智慧法制一体化管理系统 |  |  |  | 标段：桦南县公安局执法办案区智能化升级改造工程 |  |  |  |  | 第 20 页 共 85 页
序号 | 项目编码 | 项目名称 | 项目特征描述 |  | 计量单位 | 工程量 | 金额（元）
[7 empty] | 综合单价 | 综合合价 |  | 其中：暂估价
22 | 030507008005 | 单目全景摄像机 | 1、支持攀高、人数异常、值岗、人群聚集等智能分析； 2、1/2.8英寸500万像素CMOS传感器； 3、2.1mm定焦镜头、ICR双滤切换； 4、支持畸变校正、远端放大，支持垂直、水平视场角调节； 5、支持红外、白光补光，15m有效红外距离； 6、支持三码流同时输出，主码流最高分辨率2592*1944@30fps； 7、最高帧率1920*1080@60 fps； 8、支持宽动态、背光补偿、强光抑制、数字降噪和图像翻转； 9、支持H.265、H.264 HP/MP/BP、M-JPEG编码； 10、字符叠加字库类型支持矢量、点阵可选； 11、支持ANR功能；支持结构化语义； 12、支持走廊模式、透雾、场景 |  | 台 | 1
本页小计
注：为计取规费等的使用，可在表中增设其中：“定额人工费”。
表—08
分部分项工程和单价措施项目清单与计价表
工程名称：智慧法制一体化管理系统 |  |  |  | 标段：桦南县公安局执法办案区智能化升级改造工程 |  |  |  |  | 第 21 页 共 85 页
序号 | 项目编码 | 项目名称 | 项目特征描述 |  | 计量单位 | 工程量 | 金额（元）
[7 empty] | 综合单价 | 综合合价 |  | 其中：暂估价
模式设置； 13、支持ROI感兴趣区域视频压缩技术、支持SVC编码； 14、支持图片叠加、MTU设置、多播、黑白名单、SNMP； 15、IP67，防护等级，防雷、防浪涌2000V； 16、支持POE、DC12V供电； 17、功率：6.2W，MAX 7.5W； 18、支持TF卡，可选本地存储； 19、支持2路报警输入、1路继电器报警输出； 20、一路音频线性输入，内置双MIC； 21、一路音频线性输出，内置扬声器； 22、一路485数据通道，可用于采集温湿度等外设数据。 23、品牌：天地伟业
23 | 030507008006 | 摄像机电源 | 摄像机电源 1、DC12V2A 2、品牌：天地伟业 |  | 台 | 1
本页小计
注：为计取规费等的使用，可在表中增设其中：“定额人工费”。
表—08
分部分项工程和单价措施项目清单与计价表
工程名称：智慧法制一体化管理系统 |  |  |  | 标段：桦南县公安局执法办案区智能化升级改造工程 |  |  |  |  | 第 22 页 共 85 页
序号 | 项目编码 | 项目名称 | 项目特征描述 |  | 计量单位 | 工程量 | 金额（元）
[7 empty] | 综合单价 | 综合合价 |  | 其中：暂估价
24 | 030507014003 | LED门牌设备 | 1、支持双行双色显示，第一行显示房间号，第二行显示房间状态； 2、第二行可以通过平台联动显示办案中、空闲中、预约中等； 3、每行最多可同时显示5个汉字，超过5字支持滚动显示； 4、采用网络控制协议，RJ45接口。 |  | 台 | 1
候问室（按7间配置）、候问管理室
25 | 030501001004 | 拾音器 | 1.名称:拾音器 2.采用高保真预极化电容传声器，对前期音频无差别拾取； 3.实时对拾取到的音频信号进行噪音滤除； 5.内置可调电位器，音量调节最小可关闭（无声音输出）。 |  | 台 | 8
本页小计
注：为计取规费等的使用，可在表中增设其中：“定额人工费”。
表—08
分部分项工程和单价措施项目清单与计价表
工程名称：智慧法制一体化管理系统 |  |  |  | 标段：桦南县公安局执法办案区智能化升级改造工程 |  |  |  |  | 第 23 页 共 85 页
序号 | 项目编码 | 项目名称 | 项目特征描述 |  | 计量单位 | 工程量 | 金额（元）
[7 empty] | 综合单价 | 综合合价 |  | 其中：暂估价
26 | 030507008009 | 单目全景摄像机 | 1、支持攀高、人数异常、值岗、人群聚集等智能分析； 2、1/2.8英寸500万像素CMOS传感器； 3、2.1mm定焦镜头、ICR双滤切换； 4、支持畸变校正、远端放大，支持垂直、水平视场角调节； 5、支持红外、白光补光，15m有效红外距离； 6、支持三码流同时输出，主码流最高分辨率2592*1944@30fps； 7、最高帧率1920*1080@60 fps； 8、支持宽动态、背光补偿、强光抑制、数字降噪和图像翻转； 9、支持H.265、H.264 HP/MP/BP、M-JPEG编码； 10、字符叠加字库类型支持矢量、点阵可选； 11、支持ANR功能；支持结构化语义； 12、支持走廊模式、透雾、场景 |  | 台 | 7
本页小计
注：为计取规费等的使用，可在表中增设其中：“定额人工费”。
表—08
分部分项工程和单价措施项目清单与计价表
工程名称：智慧法制一体化管理系统 |  |  |  | 标段：桦南县公安局执法办案区智能化升级改造工程 |  |  |  |  | 第 24 页 共 85 页
序号 | 项目编码 | 项目名称 | 项目特征描述 |  | 计量单位 | 工程量 | 金额（元）
[7 empty] | 综合单价 | 综合合价 |  | 其中：暂估价
模式设置； 13、支持ROI感兴趣区域视频压缩技术、支持SVC编码； 14、支持图片叠加、MTU设置、多播、黑白名单、SNMP； 15、IP67，防护等级，防雷、防浪涌2000V； 16、支持POE、DC12V供电； 17、功率：6.2W，MAX 7.5W； 18、支持TF卡，可选本地存储； 19、支持2路报警输入、1路继电器报警输出； 20、一路音频线性输入，内置双MIC； 21、一路音频线性输出，内置扬声器； 22、一路485数据通道，可用于采集温湿度等外设数据。 23、品牌：天地伟业
本页小计
注：为计取规费等的使用，可在表中增设其中：“定额人工费”。
表—08
分部分项工程和单价措施项目清单与计价表
工程名称：智慧法制一体化管理系统 |  |  |  | 标段：桦南县公安局执法办案区智能化升级改造工程 |  |  |  |  | 第 25 页 共 85 页
序号 | 项目编码 | 项目名称 | 项目特征描述 |  | 计量单位 | 工程量 | 金额（元）
[7 empty] | 综合单价 | 综合合价 |  | 其中：暂估价
27 | 030507008007 | 环境全景摄像机 | 1、1/2.8英寸200万像素CMOS传感器； 2、2.8~12mm电动变焦，支持一键聚焦（AF）； 3、补光灯数及距离：14颗红外灯+4颗白光灯； 4、红外补光距离30米，白光补光距离10米； 5、照度：彩色：0.002Lux（AGC ON @F1.8）、黑白：0.001Lux（AGC ON @F1.8）； 6、支持三码流，主码流最高分辨率1080P@25fps（P制）； 7、支持音频1入1出，报警2入1出，1路RS485、RTC、TF卡接口、内置MIC、扬声器、硬复位； 8、支持网络协议：IPv4, IPv6, IGMP, ICMP, ARP, TCP, UDP, DHCP, PPPoE, RTP, RTSP, RTCP, DNS, DDNS, NTP, FTP, UPnP, HTTP, HTTPS, |  | 台 | 2
本页小计
注：为计取规费等的使用，可在表中增设其中：“定额人工费”。
表—08
分部分项工程和单价措施项目清单与计价表
工程名称：智慧法制一体化管理系统 |  |  |  | 标段：桦南县公安局执法办案区智能化升级改造工程 |  |  |  |  | 第 26 页 共 85 页
序号 | 项目编码 | 项目名称 | 项目特征描述 |  | 计量单位 | 工程量 | 金额（元）
[7 empty] | 综合单价 | 综合合价 |  | 其中：暂估价
SMTP, 802.1x, SNMP, SSL, QoS, Telnet,RTMP（推流）; SFTP; Multicast; NFS; 支持CGI、GAT1400、GB28181-2016版、Onvif ProfileG/S/T、RTSP； 9、支持警戒：白光警戒、声音警戒、语音自定义； 10、DC12V±20%供电，支持POE供电及反向供电，最大功率12W； 11、工作温度及湿度：-35℃~65℃，湿度小于95%(无凝结)。 12、品牌：天地伟业
28 | 030507008008 | 摄像机电源 | 摄像机电源 1、DC12V2A 2、品牌：天地伟业 |  | 台 | 9
本页小计
注：为计取规费等的使用，可在表中增设其中：“定额人工费”。
表—08
分部分项工程和单价措施项目清单与计价表
工程名称：智慧法制一体化管理系统 |  |  |  | 标段：桦南县公安局执法办案区智能化升级改造工程 |  |  |  |  | 第 27 页 共 85 页
序号 | 项目编码 | 项目名称 | 项目特征描述 |  | 计量单位 | 工程量 | 金额（元）
[7 empty] | 综合单价 | 综合合价 |  | 其中：暂估价
29 | 031102019005 | 手环读写卡器 | 1、温度适用范围 -20~+60ºC； 2、卡触点可使用次数 10万次； 3、可给卡提供电流 0-130mA； 4、与PC通讯类型 HID（USB无驱）； 5、操作系统 Windows 98、Me、2K、XP、2003及Unix 和 Linux； 6、通讯协议 支持ISO14443 Type A。 7、品牌：天地伟业 |  | 台 | 1
30 | 030507014004 | LED门牌设备 | 1、支持双行双色显示，第一行显示房间号，第二行显示房间状态； 2、第二行可以通过平台联动显示办案中、空闲中、预约中等； 3、每行最多可同时显示5个汉字，超过5字支持滚动显示； 4、采用网络控制协议，RJ45接口。 |  | 台 | 1
询问室（按2间配置）
本页小计
注：为计取规费等的使用，可在表中增设其中：“定额人工费”。
表—08
分部分项工程和单价措施项目清单与计价表
工程名称：智慧法制一体化管理系统 |  |  |  | 标段：桦南县公安局执法办案区智能化升级改造工程 |  |  |  |  | 第 28 页 共 85 页
序号 | 项目编码 | 项目名称 | 项目特征描述 |  | 计量单位 | 工程量 | 金额（元）
[7 empty] | 综合单价 | 综合合价 |  | 其中：暂估价
31 | 030501001005 | 拾音器 | 1.名称:拾音器 2.采用高保真预极化电容传声器，对前期音频无差别拾取； 3.实时对拾取到的音频信号进行噪音滤除； 5.内置可调电位器，音量调节最小可关闭（无声音输出）。 |  | 台 | 2
本页小计
注：为计取规费等的使用，可在表中增设其中：“定额人工费”。
表—08
分部分项工程和单价措施项目清单与计价表
工程名称：智慧法制一体化管理系统 |  |  |  | 标段：桦南县公安局执法办案区智能化升级改造工程 |  |  |  |  | 第 29 页 共 85 页
序号 | 项目编码 | 项目名称 | 项目特征描述 |  | 计量单位 | 工程量 | 金额（元）
[7 empty] | 综合单价 | 综合合价 |  | 其中：暂估价
32 | 030507008010 | 环境全景摄像机 | 1、1/2.8英寸200万像素CMOS传感器； 2、2.8~12mm电动变焦，支持一键聚焦（AF）； 3、补光灯数及距离：14颗红外灯+4颗白光灯； 4、红外补光距离30米，白光补光距离10米； 5、照度：彩色：0.002Lux（AGC ON @F1.8）、黑白：0.001Lux（AGC ON @F1.8）； 6、支持三码流，主码流最高分辨率1080P@25fps（P制）； 7、支持音频1入1出，报警2入1出，1路RS485、RTC、TF卡接口、内置MIC、扬声器、硬复位； 8、支持网络协议：IPv4, IPv6, IGMP, ICMP, ARP, TCP, UDP, DHCP, PPPoE, RTP, RTSP, RTCP, DNS, DDNS, NTP, FTP, UPnP, HTTP, HTTPS, |  | 台 | 4
本页小计
注：为计取规费等的使用，可在表中增设其中：“定额人工费”。
表—08
分部分项工程和单价措施项目清单与计价表
工程名称：智慧法制一体化管理系统 |  |  |  | 标段：桦南县公安局执法办案区智能化升级改造工程 |  |  |  |  | 第 30 页 共 85 页
序号 | 项目编码 | 项目名称 | 项目特征描述 |  | 计量单位 | 工程量 | 金额（元）
[7 empty] | 综合单价 | 综合合价 |  | 其中：暂估价
SMTP, 802.1x, SNMP, SSL, QoS, Telnet,RTMP（推流）; SFTP; Multicast; NFS; 支持CGI、GAT1400、GB28181-2016版、Onvif ProfileG/S/T、RTSP； 9、支持警戒：白光警戒、声音警戒、语音自定义； 10、DC12V±20%供电，支持POE供电及反向供电，最大功率12W； 11、工作温度及湿度：-35℃~65℃，湿度小于95%(无凝结)。 12、品牌：天地伟业
33 | 030507008011 | 摄像机电源 | 摄像机电源 1、DC12V2A 2、品牌：天地伟业 |  | 台 | 4
本页小计
注：为计取规费等的使用，可在表中增设其中：“定额人工费”。
表—08
分部分项工程和单价措施项目清单与计价表
工程名称：智慧法制一体化管理系统 |  |  |  | 标段：桦南县公安局执法办案区智能化升级改造工程 |  |  |  |  | 第 31 页 共 85 页
序号 | 项目编码 | 项目名称 | 项目特征描述 |  | 计量单位 | 工程量 | 金额（元）
[7 empty] | 综合单价 | 综合合价 |  | 其中：暂估价
34 | 030501003001 | 公安审讯主机（增强版） | 1、全数字化嵌入式架构； 2、支持6块前置硬盘插槽，打开前面板，可方便更换硬盘； 3、光驱模块化设计，不用拆机箱即可更换光驱； 4、支持11种深度智能分析算法； 5、支持8路H.264/H.265网络视频接入，支持8画面合成； 6、支持4画面画中画叠加，叠加方式多样，小画面大小可手动调节； 7、合成画面支持音频波形图显示； 8、支持4K合成画面独立编码； 9、支持光盘加密验证，支持防擦写和防拷贝； 10、支持光盘智能检测，盘满不间断换盘、盘坏在线补刻、断电续刻等容错机制； 11、IE支持选择时间段事后归档刻录，支持大容量数据连续备份。 |  | 台 | 2
本页小计
注：为计取规费等的使用，可在表中增设其中：“定额人工费”。
表—08
分部分项工程和单价措施项目清单与计价表
工程名称：智慧法制一体化管理系统 |  |  |  | 标段：桦南县公安局执法办案区智能化升级改造工程 |  |  |  |  | 第 32 页 共 85 页
序号 | 项目编码 | 项目名称 | 项目特征描述 |  | 计量单位 | 工程量 | 金额（元）
[7 empty] | 综合单价 | 综合合价 |  | 其中：暂估价
35 | 030507014005 | 全景温湿度显示屏 | 1、温湿度屏与单目全景一体化设计，集时间、温湿度采集显示与全景画面采集于一体； 2、温湿度屏专为公安审讯室设计，具有RS485接口； 3、静态数字显示，适于同步录音录像； 4、支持自动校准时钟，与摄像机、审讯主机时间同步； 5、1/2.8英寸500万像素CMOS传感器； 6、2.1mm定焦镜头、ICR双滤切换； 7、支持畸变校正、远端放大； 8、支持垂直、水平视场角调节； 9、支持红外、白光补光，15m有效红外距离； 10、支持值岗、攀高、人数异常等深度智能分析算法； 11、支持三码流同时输出，主码流最高分辨率2592*1944@30fps；最高帧率1920*1080@60 fps； |  | 台 | 2
本页小计
注：为计取规费等的使用，可在表中增设其中：“定额人工费”。
表—08
分部分项工程和单价措施项目清单与计价表
工程名称：智慧法制一体化管理系统 |  |  |  | 标段：桦南县公安局执法办案区智能化升级改造工程 |  |  |  |  | 第 33 页 共 85 页
序号 | 项目编码 | 项目名称 | 项目特征描述 |  | 计量单位 | 工程量 | 金额（元）
[7 empty] | 综合单价 | 综合合价 |  | 其中：暂估价
12、支持POE、DC12V供电； 13、摄像机支持给温湿度屏校时。 14、品牌：天地伟业
36 | 030507014006 | LED门牌设备 | 1、支持双行双色显示，第一行显示房间号，第二行显示房间状态； 2、第二行可以通过平台联动显示办案中、空闲中、预约中等； 3、每行最多可同时显示5个汉字，超过5字支持滚动显示； 4、采用网络控制协议，RJ45接口。 |  | 台 | 2
讯问室（按5间配置）
37 | 030501001006 | 拾音器 | 1.名称:拾音器 2.采用高保真预极化电容传声器，对前期音频无差别拾取； 3.实时对拾取到的音频信号进行噪音滤除； 5.内置可调电位器，音量调节最小可关闭（无声音输出）。 |  | 台 | 4
本页小计
注：为计取规费等的使用，可在表中增设其中：“定额人工费”。
表—08
分部分项工程和单价措施项目清单与计价表
工程名称：智慧法制一体化管理系统 |  |  |  | 标段：桦南县公安局执法办案区智能化升级改造工程 |  |  |  |  | 第 34 页 共 85 页
序号 | 项目编码 | 项目名称 | 项目特征描述 |  | 计量单位 | 工程量 | 金额（元）
[7 empty] | 综合单价 | 综合合价 |  | 其中：暂估价
38 | 030507008012 | 环境全景摄像机 | 1、1/2.8英寸200万像素CMOS传感器； 2、2.8~12mm电动变焦，支持一键聚焦（AF）； 3、补光灯数及距离：14颗红外灯+4颗白光灯； 4、红外补光距离30米，白光补光距离10米； 5、照度：彩色：0.002Lux（AGC ON @F1.8）、黑白：0.001Lux（AGC ON @F1.8）； 6、支持三码流，主码流最高分辨率1080P@25fps（P制）； 7、支持音频1入1出，报警2入1出，1路RS485、RTC、TF卡接口、内置MIC、扬声器、硬复位； 8、支持网络协议：IPv4, IPv6, IGMP, ICMP, ARP, TCP, UDP, DHCP, PPPoE, RTP, RTSP, RTCP, DNS, DDNS, NTP, FTP, UPnP, HTTP, HTTPS, |  | 台 | 10
本页小计
注：为计取规费等的使用，可在表中增设其中：“定额人工费”。
表—08
分部分项工程和单价措施项目清单与计价表
工程名称：智慧法制一体化管理系统 |  |  |  | 标段：桦南县公安局执法办案区智能化升级改造工程 |  |  |  |  | 第 35 页 共 85 页
序号 | 项目编码 | 项目名称 | 项目特征描述 |  | 计量单位 | 工程量 | 金额（元）
[7 empty] | 综合单价 | 综合合价 |  | 其中：暂估价
SMTP, 802.1x, SNMP, SSL, QoS, Telnet,RTMP（推流）; SFTP; Multicast; NFS; 支持CGI、GAT1400、GB28181-2016版、Onvif ProfileG/S/T、RTSP； 9、支持警戒：白光警戒、声音警戒、语音自定义； 10、DC12V±20%供电，支持POE供电及反向供电，最大功率12W； 11、工作温度及湿度：-35℃~65℃，湿度小于95%(无凝结)。 12、品牌：天地伟业
39 | 030507008013 | 摄像机电源 | 摄像机电源 1、DC12V2A |  | 台 | 10
本页小计
注：为计取规费等的使用，可在表中增设其中：“定额人工费”。
表—08
分部分项工程和单价措施项目清单与计价表
工程名称：智慧法制一体化管理系统 |  |  |  | 标段：桦南县公安局执法办案区智能化升级改造工程 |  |  |  |  | 第 36 页 共 85 页
序号 | 项目编码 | 项目名称 | 项目特征描述 |  | 计量单位 | 工程量 | 金额（元）
[7 empty] | 综合单价 | 综合合价 |  | 其中：暂估价
40 | 030501003002 | 公安审讯主机（增强版） | 1、全数字化嵌入式架构； 2、支持6块前置硬盘插槽，打开前面板，可方便更换硬盘； 3、光驱模块化设计，不用拆机箱即可更换光驱； 4、支持11种深度智能分析算法； 5、支持8路H.264/H.265网络视频接入，支持8画面合成； 6、支持4画面画中画叠加，叠加方式多样，小画面大小可手动调节； 7、合成画面支持音频波形图显示； 8、支持4K合成画面独立编码； 9、支持光盘加密验证，支持防擦写和防拷贝； 10、支持光盘智能检测，盘满不间断换盘、盘坏在线补刻、断电续刻等容错机制； 11、IE支持选择时间段事后归档刻录，支持大容量数据连续备份。 12、品牌：天地 |  | 台 | 5
本页小计
注：为计取规费等的使用，可在表中增设其中：“定额人工费”。
表—08
分部分项工程和单价措施项目清单与计价表
工程名称：智慧法制一体化管理系统 |  |  |  | 标段：桦南县公安局执法办案区智能化升级改造工程 |  |  |  |  | 第 37 页 共 85 页
序号 | 项目编码 | 项目名称 | 项目特征描述 |  | 计量单位 | 工程量 | 金额（元）
[7 empty] | 综合单价 | 综合合价 |  | 其中：暂估价
伟业
41 | 030507014008 | LED门牌设备 | 1、支持双行双色显示，第一行显示房间号，第二行显示房间状态； 2、第二行可以通过平台联动显示办案中、空闲中、预约中等； 3、每行最多可同时显示5个汉字，超过5字支持滚动显示； 4、采用网络控制协议，RJ45接口。 |  | 台 | 5
42 | 030501001007 | 回声抑制拾音器 | 1.名称:回声抑制拾音器 2.具有回声抑制功能，可消除对讲中产生的回声和啸叫声； 3、自动噪声电平控制功能，有效抑制房间环境噪声，提高整体音频信号清晰度； 4、远距离音频采集； 5、支持桌面放置或者壁挂； 6、最大功率3W。 |  | 台 | 1
辨认室
43 | 030507008014 | 摄像机电源 | 摄像机电源 1、DC12V2A |  | 台 | 4
本页小计
注：为计取规费等的使用，可在表中增设其中：“定额人工费”。
表—08
分部分项工程和单价措施项目清单与计价表
工程名称：智慧法制一体化管理系统 |  |  |  | 标段：桦南县公安局执法办案区智能化升级改造工程 |  |  |  |  | 第 38 页 共 85 页
序号 | 项目编码 | 项目名称 | 项目特征描述 |  | 计量单位 | 工程量 | 金额（元）
[7 empty] | 综合单价 | 综合合价 |  | 其中：暂估价
44 | 030507014009 | LED门牌设备 | 1、支持双行双色显示，第一行显示房间号，第二行显示房间状态； 2、第二行可以通过平台联动显示办案中、空闲中、预约中等； 3、每行最多可同时显示5个汉字，超过5字支持滚动显示； 4、采用网络控制协议，RJ45接口。 |  | 台 | 1
走廊
45 | 030501001008 | 拾音器 | 1.名称:拾音器 2.采用高保真预极化电容传声器，对前期音频无差别拾取； 3.实时对拾取到的音频信号进行噪音滤除； 5.内置可调电位器，音量调节最小可关闭（无声音输出）。 |  | 台 | 5
本页小计
注：为计取规费等的使用，可在表中增设其中：“定额人工费”。
表—08
分部分项工程和单价措施项目清单与计价表
工程名称：智慧法制一体化管理系统 |  |  |  | 标段：桦南县公安局执法办案区智能化升级改造工程 |  |  |  |  | 第 39 页 共 85 页
序号 | 项目编码 | 项目名称 | 项目特征描述 |  | 计量单位 | 工程量 | 金额（元）
[7 empty] | 综合单价 | 综合合价 |  | 其中：暂估价
46 | 030507008015 | 环境全景摄像机 | 1、1/2.8英寸200万像素CMOS传感器； 2、2.8~12mm电动变焦，支持一键聚焦（AF）； 3、补光灯数及距离：14颗红外灯+4颗白光灯； 4、红外补光距离30米，白光补光距离10米； 5、照度：彩色：0.002Lux（AGC ON @F1.8）、黑白：0.001Lux（AGC ON @F1.8）； 6、支持三码流，主码流最高分辨率1080P@25fps（P制）； 7、支持音频1入1出，报警2入1出，1路RS485、RTC、TF卡接口、内置MIC、扬声器、硬复位； 8、支持网络协议：IPv4, IPv6, IGMP, ICMP, ARP, TCP, UDP, DHCP, PPPoE, RTP, RTSP, RTCP, DNS, DDNS, NTP, FTP, UPnP, HTTP, HTTPS, |  | 台 | 5
本页小计
注：为计取规费等的使用，可在表中增设其中：“定额人工费”。
表—08
分部分项工程和单价措施项目清单与计价表
工程名称：智慧法制一体化管理系统 |  |  |  | 标段：桦南县公安局执法办案区智能化升级改造工程 |  |  |  |  | 第 40 页 共 85 页
序号 | 项目编码 | 项目名称 | 项目特征描述 |  | 计量单位 | 工程量 | 金额（元）
[7 empty] | 综合单价 | 综合合价 |  | 其中：暂估价
SMTP, 802.1x, SNMP, SSL, QoS, Telnet,RTMP（推流）; SFTP; Multicast; NFS; 支持CGI、GAT1400、GB28181-2016版、Onvif ProfileG/S/T、RTSP； 9、支持警戒：白光警戒、声音警戒、语音自定义； 10、DC12V±20%供电，支持POE供电及反向供电，最大功率12W； 11、工作温度及湿度：-35℃~65℃，湿度小于95%(无凝结)。 12、品牌：天地伟业
47 | 030507008016 | 摄像机电源 | 摄像机电源 1、DC12V2A |  | 台 | 5
分部小计
案卷管理区
本页小计
注：为计取规费等的使用，可在表中增设其中：“定额人工费”。
表—08
分部分项工程和单价措施项目清单与计价表
工程名称：智慧法制一体化管理系统 |  |  |  | 标段：桦南县公安局执法办案区智能化升级改造工程 |  |  |  |  | 第 41 页 共 85 页
序号 | 项目编码 | 项目名称 | 项目特征描述 |  | 计量单位 | 工程量 | 金额（元）
[7 empty] | 综合单价 | 综合合价 |  | 其中：暂估价
48 | 030501001009 | 拾音器 | 1.名称:拾音器 2.采用高保真预极化电容传声器，对前期音频无差别拾取； 3.实时对拾取到的音频信号进行噪音滤除； 5.内置可调电位器，音量调节最小可关闭（无声音输出）。 |  | 台 | 2
本页小计
注：为计取规费等的使用，可在表中增设其中：“定额人工费”。
表—08
分部分项工程和单价措施项目清单与计价表
工程名称：智慧法制一体化管理系统 |  |  |  | 标段：桦南县公安局执法办案区智能化升级改造工程 |  |  |  |  | 第 42 页 共 85 页
序号 | 项目编码 | 项目名称 | 项目特征描述 |  | 计量单位 | 工程量 | 金额（元）
[7 empty] | 综合单价 | 综合合价 |  | 其中：暂估价
49 | 030507008017 | 环境全景摄像机 | 1、1/2.8英寸200万像素CMOS传感器； 2、2.8~12mm电动变焦，支持一键聚焦（AF）； 3、补光灯数及距离：14颗红外灯+4颗白光灯； 4、红外补光距离30米，白光补光距离10米； 5、照度：彩色：0.002Lux（AGC ON @F1.8）、黑白：0.001Lux（AGC ON @F1.8）； 6、支持三码流，主码流最高分辨率1080P@25fps（P制）； 7、支持音频1入1出，报警2入1出，1路RS485、RTC、TF卡接口、内置MIC、扬声器、硬复位； 8、支持网络协议：IPv4, IPv6, IGMP, ICMP, ARP, TCP, UDP, DHCP, PPPoE, RTP, RTSP, RTCP, DNS, DDNS, NTP, FTP, UPnP, HTTP, HTTPS, |  | 台 | 4
本页小计
注：为计取规费等的使用，可在表中增设其中：“定额人工费”。
表—08
分部分项工程和单价措施项目清单与计价表
工程名称：智慧法制一体化管理系统 |  |  |  | 标段：桦南县公安局执法办案区智能化升级改造工程 |  |  |  |  | 第 43 页 共 85 页
序号 | 项目编码 | 项目名称 | 项目特征描述 |  | 计量单位 | 工程量 | 金额（元）
[7 empty] | 综合单价 | 综合合价 |  | 其中：暂估价
SMTP, 802.1x, SNMP, SSL, QoS, Telnet,RTMP（推流）; SFTP; Multicast; NFS; 支持CGI、GAT1400、GB28181-2016版、Onvif ProfileG/S/T、RTSP； 9、支持警戒：白光警戒、声音警戒、语音自定义； 10、DC12V±20%供电，支持POE供电及反向供电，最大功率12W； 11、工作温度及湿度：-35℃~65℃，湿度小于95%(无凝结)。 12、品牌：天地伟业
50 | 030507008018 | 摄像机电源 | 摄像机电源 1、DC12V2A |  | 台 | 4
51 | 03B005 | 二维码生成器 | 1、技术类型：标签打印； 2、连接方式：有线，USB，移动APP打印。 |  | 个 | 1
本页小计
注：为计取规费等的使用，可在表中增设其中：“定额人工费”。
表—08
分部分项工程和单价措施项目清单与计价表
工程名称：智慧法制一体化管理系统 |  |  |  | 标段：桦南县公安局执法办案区智能化升级改造工程 |  |  |  |  | 第 44 页 共 85 页
序号 | 项目编码 | 项目名称 | 项目特征描述 |  | 计量单位 | 工程量 | 金额（元）
[7 empty] | 综合单价 | 综合合价 |  | 其中：暂估价
52 | 03B006 | 标签识读设备 | 1、数据类型：2D； 2、识读方式：CMOS； 3、通讯方式：USB。 |  | 个 | 1
53 | 030507013001 | 高拍仪 | 1、最大拍摄A4幅面； 2、高清500万定焦镜头； 3、光学分辨率2592×1944； 4、可拍物件类型：证件、文档、各类凭证、立体实物等； 5、拍摄速度≤1秒； 6、接口类型USB2.0； 7、标配触控LED辅助灯； 8、图像格式：JPG、TIF、PNG、BMP、PDF； 9、图片大小：彩色≤300K；黑白≤60K； 10、基于TWAIN协议接口，提供完善的DEMO/SDK/API。 |  | 台 | 1
54 | 03B007 | 扫描枪 | 1、数据类型：2D； 2、识读方式：CMOS； 3、通讯方式：USB。 |  | 个 | 1
本页小计
注：为计取规费等的使用，可在表中增设其中：“定额人工费”。
表—08
分部分项工程和单价措施项目清单与计价表
工程名称：智慧法制一体化管理系统 |  |  |  | 标段：桦南县公安局执法办案区智能化升级改造工程 |  |  |  |  | 第 45 页 共 85 页
序号 | 项目编码 | 项目名称 | 项目特征描述 |  | 计量单位 | 工程量 | 金额（元）
[7 empty] | 综合单价 | 综合合价 |  | 其中：暂估价
55 | 030507008019 | 人像采集摄像机 | 1、200万像素； 2、4倍数码变焦； 3、90度视野； 4、最大帧数30帧； 5、接口USB； 6、麦克风内置； 7、驱动免驱。 |  | 台 | 1
本页小计
注：为计取规费等的使用，可在表中增设其中：“定额人工费”。
表—08
分部分项工程和单价措施项目清单与计价表
工程名称：智慧法制一体化管理系统 |  |  |  | 标段：桦南县公安局执法办案区智能化升级改造工程 |  |  |  |  | 第 46 页 共 85 页
序号 | 项目编码 | 项目名称 | 项目特征描述 |  | 计量单位 | 工程量 | 金额（元）
[7 empty] | 综合单价 | 综合合价 |  | 其中：暂估价
56 | 030502001001 | 智能案管柜（主柜） | 1、由柜体、工控主机、触摸显示屏、IC卡阅读器、指纹识别、二维码扫描器、电控锁和电气控制箱八大部分组合而成； 2、柜体采用宝钢、δ=1.0mm的冷轧板，箱体表面经过除锈、除油、打磨、磷化处理； 3、箱体颜色可定制； 4、箱门使用电控锁，采用电磁式单舌机械锁，同时作热涂锌防锈处理； 5、每个箱门上有标签槽，可以插入卡片； 6、每个箱门开透明窗； 7、工控机触摸屏上方安装针孔摄像机； 8、支持在停电情况下，通过机械方式开门； 9、同时支持断电保护，断电情况下系统自动记录有关数据； 10、管理查询功能：可以实现记录查询、当前箱子使用时间查询、累计使用次数查询等； |  | 台 | 1
本页小计
注：为计取规费等的使用，可在表中增设其中：“定额人工费”。
表—08
分部分项工程和单价措施项目清单与计价表
工程名称：智慧法制一体化管理系统 |  |  |  | 标段：桦南县公安局执法办案区智能化升级改造工程 |  |  |  |  | 第 47 页 共 85 页
序号 | 项目编码 | 项目名称 | 项目特征描述 |  | 计量单位 | 工程量 | 金额（元）
[7 empty] | 综合单价 | 综合合价 |  | 其中：暂估价
本页小计
11、支持多副机级联，可以拓展多个从柜； 12、支持通过人脸识别、指纹识别、刷卡登陆终端客户端； 13、支持通过终端以及平台软件远程控制开箱。 14、主柜包含23门，每个箱体尺寸：宽*深*高=320（470）*450*361.6； 15、柜体尺寸：宽*深*高=1800*450*1880mm； 16、工控机配置：Intel Celeron J1900四核处理器、DDR3 4G内存、2.5英寸32G抽取式固态硬盘； 17、触摸显示屏：15寸红外触摸屏； 18、分辨率：1024*768； 19、显示区域：304.1*228.1； 20、亮度：420cd/m2； 21、IC卡阅读器：支持透明命令操作，支持各主流非接触IC卡； 22、内建收发天
本页小计
注：为计取规费等的使用，可在表中增设其中：“定额人工费”。
表—08
分部分项工程和单价措施项目清单与计价表
工程名称：智慧法制一体化管理系统 |  |  |  | 标段：桦南县公安局执法办案区智能化升级改造工程 |  |  |  |  | 第 48 页 共 85 页
序号 | 项目编码 | 项目名称 | 项目特征描述 |  | 计量单位 | 工程量 | 金额（元）
[7 empty] | 综合单价 | 综合合价 |  | 其中：暂估价
线，有效距离达至50mm； 23、RS232串口，低功耗设计，单12V电源供电； 24、二维码扫描器：工作电压：DC 5V；最大功耗：2.25W；接口支持USB、RS232；分辨率30万； 25、功率：80~90W；单个主柜80W，扩展1个从柜90W。
本页小计
注：为计取规费等的使用，可在表中增设其中：“定额人工费”。
表—08
分部分项工程和单价措施项目清单与计价表
工程名称：智慧法制一体化管理系统 |  |  |  | 标段：桦南县公安局执法办案区智能化升级改造工程 |  |  |  |  | 第 49 页 共 85 页
序号 | 项目编码 | 项目名称 | 项目特征描述 |  | 计量单位 | 工程量 | 金额（元）
[7 empty] | 综合单价 | 综合合价 |  | 其中：暂估价
57 | 030507005001 | 人脸识别终端 | 1、8寸LCD大屏显示； 2、防护等级IP65，室外防水，可用于室内室外； 3、屏幕分辨率1280*800； 4、1/2.8" 2MP CMOS高清宽动态双摄像头； 5、用户容量10000个，人脸底库10000张，存储容量100000条日志记录，2000图片记录； 6、人脸识别距离0.3m～2.0m，身高范围0.9m～2.0m； 7、支持刷卡/远程/密码/二维码/人脸识别开门模式，支持组合开门模式设置； 8、多种接口类型：报警2入1出，1路485，1个USB接口，1路网口，韦根接口1入1出，1路开门按钮，1路门锁控制； 9、支持多用户开门，实时监控，多重认证，刷卡拍照，WEB配置，防潜回，防拆报警，胁迫报警，门开启超 |  | 台 | 1
本页小计
注：为计取规费等的使用，可在表中增设其中：“定额人工费”。
表—08
分部分项工程和单价措施项目清单与计价表
工程名称：智慧法制一体化管理系统 |  |  |  | 标段：桦南县公安局执法办案区智能化升级改造工程 |  |  |  |  | 第 50 页 共 85 页
序号 | 项目编码 | 项目名称 | 项目特征描述 |  | 计量单位 | 工程量 | 金额（元）
[7 empty] | 综合单价 | 综合合价 |  | 其中：暂估价
时报警，闯入报警，非法卡超次报警，报警联动，陌生人抓拍。
58 | 030507008020 | 人脸识别终端电源 | 人脸识别终端电源 1、DC12V2A 2、品牌：天地伟业 |  | 台 | 1
59 | 030507006001 | 电磁锁 | 1、280kg单门两线拉丝磁力锁； 2、锁状态LED灯指示； 3、通电上锁，无残磁、无机械磨损； 4、适用于90度开的任何有框门，如木门丶防火门丶玻璃门； 5、对于无框门，需要选配支架。 |  | 台 | 1
60 | 030507008021 | 电锁电源 | 电锁电源 1、DC12V2A |  | 台 | 1
61 | 030507005002 | 出门开关 |  |  | 台 | 1
分部小计
涉案财物管理区
本页小计
注：为计取规费等的使用，可在表中增设其中：“定额人工费”。
表—08
分部分项工程和单价措施项目清单与计价表
工程名称：智慧法制一体化管理系统 |  |  |  | 标段：桦南县公安局执法办案区智能化升级改造工程 |  |  |  |  | 第 51 页 共 85 页
序号 | 项目编码 | 项目名称 | 项目特征描述 |  | 计量单位 | 工程量 | 金额（元）
[7 empty] | 综合单价 | 综合合价 |  | 其中：暂估价
62 | 030501001010 | 拾音器 | 1.名称:拾音器 2.采用高保真预极化电容传声器，对前期音频无差别拾取； 3.实时对拾取到的音频信号进行噪音滤除； 5.内置可调电位器，音量调节最小可关闭（无声音输出）。 |  | 台 | 3
本页小计
注：为计取规费等的使用，可在表中增设其中：“定额人工费”。
表—08
分部分项工程和单价措施项目清单与计价表
工程名称：智慧法制一体化管理系统 |  |  |  | 标段：桦南县公安局执法办案区智能化升级改造工程 |  |  |  |  | 第 52 页 共 85 页
序号 | 项目编码 | 项目名称 | 项目特征描述 |  | 计量单位 | 工程量 | 金额（元）
[7 empty] | 综合单价 | 综合合价 |  | 其中：暂估价
63 | 030507008022 | 环境全景摄像机 | 1、1/2.8英寸200万像素CMOS传感器； 2、2.8~12mm电动变焦，支持一键聚焦（AF）； 3、补光灯数及距离：14颗红外灯+4颗白光灯； 4、红外补光距离30米，白光补光距离10米； 5、照度：彩色：0.002Lux（AGC ON @F1.8）、黑白：0.001Lux（AGC ON @F1.8）； 6、支持三码流，主码流最高分辨率1080P@25fps（P制）； 7、支持音频1入1出，报警2入1出，1路RS485、RTC、TF卡接口、内置MIC、扬声器、硬复位； 8、支持网络协议：IPv4, IPv6, IGMP, ICMP, ARP, TCP, UDP, DHCP, PPPoE, RTP, RTSP, RTCP, DNS, DDNS, NTP, FTP, UPnP, HTTP, HTTPS, |  | 台 | 6
本页小计
注：为计取规费等的使用，可在表中增设其中：“定额人工费”。
表—08
分部分项工程和单价措施项目清单与计价表
工程名称：智慧法制一体化管理系统 |  |  |  | 标段：桦南县公安局执法办案区智能化升级改造工程 |  |  |  |  | 第 53 页 共 85 页
序号 | 项目编码 | 项目名称 | 项目特征描述 |  | 计量单位 | 工程量 | 金额（元）
[7 empty] | 综合单价 | 综合合价 |  | 其中：暂估价
SMTP, 802.1x, SNMP, SSL, QoS, Telnet,RTMP（推流）; SFTP; Multicast; NFS; 支持CGI、GAT1400、GB28181-2016版、Onvif ProfileG/S/T、RTSP； 9、支持警戒：白光警戒、声音警戒、语音自定义； 10、DC12V±20%供电，支持POE供电及反向供电，最大功率12W； 11、工作温度及湿度：-35℃~65℃，湿度小于95%(无凝结)。
本页小计
注：为计取规费等的使用，可在表中增设其中：“定额人工费”。
表—08
分部分项工程和单价措施项目清单与计价表
工程名称：智慧法制一体化管理系统 |  |  |  | 标段：桦南县公安局执法办案区智能化升级改造工程 |  |  |  |  | 第 54 页 共 85 页
序号 | 项目编码 | 项目名称 | 项目特征描述 |  | 计量单位 | 工程量 | 金额（元）
[7 empty] | 综合单价 | 综合合价 |  | 其中：暂估价
64 | 030507008023 | 物品抓拍摄像机 | 1、1/3英寸200万像素CMOS； 2、33倍光学变焦，16倍数字变倍； 3、支持网络视频、BNC同步输出； 4、支持H.265、H.264（HP/MP/BP）编码压缩算法； 5、支持三码流同时输出,主码流1080p@25fps、1080p@30fps 、1080p@50fps、1080p@60fps，副码流4CIF（704×576）@25fps，三码流1080p@25fps、1080p@30fps； 6、支持音频降噪、音频异常侦测功能； 7、水平360°连续旋转，垂直转动角度-30°～90°； 8、手动水平控制速度：0.05～150°/s； 9、具备USB接口和TF卡接口，可扩展外置存储，具备RS485接口； 10、支持内置无源MIC； 11、支持 |  | 台 | 1
本页小计
注：为计取规费等的使用，可在表中增设其中：“定额人工费”。
表—08
分部分项工程和单价措施项目清单与计价表
工程名称：智慧法制一体化管理系统 |  |  |  | 标段：桦南县公安局执法办案区智能化升级改造工程 |  |  |  |  | 第 55 页 共 85 页
序号 | 项目编码 | 项目名称 | 项目特征描述 |  | 计量单位 | 工程量 | 金额（元）
[7 empty] | 综合单价 | 综合合价 |  | 其中：暂估价
POE+/12V两种供电方式。 12、品牌：天地伟业
65 | 030507008024 | 摄像机电源 | 摄像机电源 1、DC12V2A |  | 台 | 6
66 | 03B008 | 电子标签设备 | 1、技术类型：标签打印； 2、连接方式：有线，USB，移动APP打印。 |  | 个 | 1
67 | 03B009 | RFID电子标签 | 1、线极化设计在特定方向具有超高读取率、标签识别灵敏度高； 2、防伪性能高，拥有合球唯一识别码（TID码）； 3、广泛应用于数据库房、机密档案等管理领域。 |  | 卷 | 1
68 | 03B010 | 柔性抗金属标签 | 1、线极化设计在特定方向具有超高读取率、标签识别灵敏度高； 2、防伪性能高，拥有合球唯一识别码（TID码）。 |  | 卷 | 1
本页小计
注：为计取规费等的使用，可在表中增设其中：“定额人工费”。
表—08
分部分项工程和单价措施项目清单与计价表
工程名称：智慧法制一体化管理系统 |  |  |  | 标段：桦南县公安局执法办案区智能化升级改造工程 |  |  |  |  | 第 56 页 共 85 页
序号 | 项目编码 | 项目名称 | 项目特征描述 |  | 计量单位 | 工程量 | 金额（元）
[7 empty] | 综合单价 | 综合合价 |  | 其中：暂估价
69 | 03B011 | 标签识别设备 | 标签识别设备2台 1、全面支持符合EPCglobal UHF Class 1 Gen 2 / ISO 18000-6C/ ISO18000-6B标准的电子标签； 2、采用Impinj超高频阅读器芯片及TI ARM嵌入式处理芯片实现高速读取和数据快速运算； 3、工作频率860-868MHZ，902-928MHZ(可按不同的国家或地区要求调整)； 4、支持RS232、RS485和TCP/IP网络通讯等多种方式； 5、支持1、2、4个外接TNC天线接口； 6、输出功率达30dbm可调，支持主动方式、命令方式、触发方式等多种工作模式； 7、读卡蜂鸣和LED状态指示； 8、支持通过通讯接口进行固件的在线升级； 9、读写器提供多组I/O输入输出接口，便于产 |  | 台 | 1
本页小计
注：为计取规费等的使用，可在表中增设其中：“定额人工费”。
表—08
分部分项工程和单价措施项目清单与计价表
工程名称：智慧法制一体化管理系统 |  |  |  | 标段：桦南县公安局执法办案区智能化升级改造工程 |  |  |  |  | 第 57 页 共 85 页
序号 | 项目编码 | 项目名称 | 项目特征描述 |  | 计量单位 | 工程量 | 金额（元）
[7 empty] | 综合单价 | 综合合价 |  | 其中：暂估价
本页小计
品应用集成； 10、工业结构高可靠设计，满足苛刻工作环境要求。 11、技术规格：射频输出20-30dBm；50欧负载；串口速率9600～115200bps，RJ45为10Mbps；8dbi天线配置，典型读取距离3-25米； 12、配有220V交流输入，＋12V/3A直流输出的电源变换器。 2根 1、天线增益9dBi； 2、工作频率902-928MHZ(可按不同的国家或地区要求调整)； 3、具有N母头或用户指定； 4、技术规格：频率范围902-928MHZ； 5、驻波比≤1.3；带宽26MHZ。 2根 1、长度5米； 2、TNC母转N公； 3、直径:
本页小计
注：为计取规费等的使用，可在表中增设其中：“定额人工费”。
表—08
分部分项工程和单价措施项目清单与计价表
工程名称：智慧法制一体化管理系统 |  |  |  | 标段：桦南县公安局执法办案区智能化升级改造工程 |  |  |  |  | 第 58 页 共 85 页
序号 | 项目编码 | 项目名称 | 项目特征描述 |  | 计量单位 | 工程量 | 金额（元）
[7 empty] | 综合单价 | 综合合价 |  | 其中：暂估价
4.95mm，弯曲半径:25mm； 4、衰减:0.365dB/m(900MHz)。
70 | 030901004001 | 声光报警器 | 1、额定工作电压(V/DC) 12V； 2、工作电压范围(V) 9-15V； 3、工作电流范围(mA) ≤300； 4、工作温度(℃) ﹣20~﹢60℃； 5、声压(dB) ≥105dB/m； 6、连续工作时间 ≥45min DC12V； 7、闪灯次数(分钟) 200±30。 |  | 个 | 1
本页小计
注：为计取规费等的使用，可在表中增设其中：“定额人工费”。
表—08
分部分项工程和单价措施项目清单与计价表
工程名称：智慧法制一体化管理系统 |  |  |  | 标段：桦南县公安局执法办案区智能化升级改造工程 |  |  |  |  | 第 59 页 共 85 页
序号 | 项目编码 | 项目名称 | 项目特征描述 |  | 计量单位 | 工程量 | 金额（元）
[7 empty] | 综合单价 | 综合合价 |  | 其中：暂估价
71 | 03B012 | RFID标签桌面发卡器 | 1、全面支持符合ISO-18000-6B、ISO-18000-6C（EPC G2）标准； 2、工作频率902-928MHZ或865-868MHZ(可按不同的国家或地区要求调整)； 3、具有仿真键盘功能、电脑USB接口取电、蓝色射频指示灯及蜂鸣器操作； 4、体积小、读取速率快等优点，可以对标签进行授权、挂失、编程等操作，可广泛应用于各种RFID系统中。 |  | 台 | 1
本页小计
注：为计取规费等的使用，可在表中增设其中：“定额人工费”。
表—08
分部分项工程和单价措施项目清单与计价表
工程名称：智慧法制一体化管理系统 |  |  |  | 标段：桦南县公安局执法办案区智能化升级改造工程 |  |  |  |  | 第 60 页 共 85 页
序号 | 项目编码 | 项目名称 | 项目特征描述 |  | 计量单位 | 工程量 | 金额（元）
[7 empty] | 综合单价 | 综合合价 |  | 其中：暂估价
72 | 030502001002 | 智能保管柜（主柜） | 1、涉案财物保管柜由柜体、读卡器、电控锁和主控电器四大部分组合而成； 2、板材采用优质镀锌板，实厚不小于0.8mm，冷加工成型，经酸洗磷化后静电喷塑，确保长期使用不易生锈，特殊部位设计加装加强筋保证柜体绝对牢固； 3、每个箱门设计有可视窗口，镶嵌亚克力玻璃，箱门装配后轴与门框之间的间隙大于2mm小于2.5mm，其它三面的间大于1.5mm小于2mm，保证箱门开关灵活； 4、门锁采用电控锁，用于控制箱门的自动打开。锁具安装在柜内，具有防盗防撬功能，经久耐用，安全可靠。同时具有机械应急开锁功能，理论开启10 万次无故障； 5、液晶屏显示中文信息：显示时钟、柜体状态、操作步骤、管理菜单提示 |  | 台 | 1
本页小计
注：为计取规费等的使用，可在表中增设其中：“定额人工费”。
表—08
分部分项工程和单价措施项目清单与计价表
工程名称：智慧法制一体化管理系统 |  |  |  | 标段：桦南县公安局执法办案区智能化升级改造工程 |  |  |  |  | 第 61 页 共 85 页
序号 | 项目编码 | 项目名称 | 项目特征描述 |  | 计量单位 | 工程量 | 金额（元）
[7 empty] | 综合单价 | 综合合价 |  | 其中：暂估价
本页小计
等； 6、全开放式中文菜单高级设置，可以设置系统所有的参数； 7、管理员独立管理功能：各个管理员可以根据自己的工号及管理密码进行管理操作而互不影响；也可以设置6张管理卡通过卡片进行管理； 8、设置有三级管理密码，通过管理密码能对柜子进行开箱、清箱、锁定/解锁、校时及查询等操作； 9、管理查询功能：可以实现存取记录查询、当前箱子使用时间查询、累计使用次数查询等； 10、支持通过管理系统远程控制（开箱，锁箱，解锁箱，清箱）、支持智能卡（IC卡）刷卡开箱功能； 11、采用主副机组合的方式，可额外扩展7个副机。可选择在主副机背面、顶部或者侧面走线的级联方式；
本页小计
注：为计取规费等的使用，可在表中增设其中：“定额人工费”。
表—08
分部分项工程和单价措施项目清单与计价表
工程名称：智慧法制一体化管理系统 |  |  |  | 标段：桦南县公安局执法办案区智能化升级改造工程 |  |  |  |  | 第 62 页 共 85 页
序号 | 项目编码 | 项目名称 | 项目特征描述 |  | 计量单位 | 工程量 | 金额（元）
[7 empty] | 综合单价 | 综合合价 |  | 其中：暂估价
12、主柜包含24个箱门；柜子整体尺寸(mm)：W1440*D450*H1900；每个箱门尺寸(mm)：W283*D450*H295mm； 13、功率：主机待机功率25W，每增加一个副机功率增加10W，开箱瞬时功率65W。 14、品牌：天地伟业
73 | 03B013 | 标签识读设备 | 1、数据类型：2D； 2、识读方式：CMOS； 3、通讯方式：USB。 4、品牌：新大陆 |  | 个 | 1
本页小计
注：为计取规费等的使用，可在表中增设其中：“定额人工费”。
表—08
分部分项工程和单价措施项目清单与计价表
工程名称：智慧法制一体化管理系统 |  |  |  | 标段：桦南县公安局执法办案区智能化升级改造工程 |  |  |  |  | 第 63 页 共 85 页
序号 | 项目编码 | 项目名称 | 项目特征描述 |  | 计量单位 | 工程量 | 金额（元）
[7 empty] | 综合单价 | 综合合价 |  | 其中：暂估价
74 | 030507014010 | 全景温湿度显示屏 | 1、温湿度屏与单目全景一体化设计，集时间、温湿度采集显示与全景画面采集于一体； 2、温湿度屏专为公安审讯室设计，具有RS485接口； 3、静态数字显示，适于同步录音录像； 4、支持自动校准时钟，与摄像机、审讯主机时间同步； 5、1/2.8英寸500万像素CMOS传感器； 6、2.1mm定焦镜头、ICR双滤切换； 7、支持畸变校正、远端放大； 8、支持垂直、水平视场角调节； 9、支持红外、白光补光，15m有效红外距离； 10、支持值岗、攀高、人数异常等深度智能分析算法； 11、支持三码流同时输出，主码流最高分辨率2592*1944@30fps；最高帧率1920*1080@60 fps； |  | 台 | 1
本页小计
注：为计取规费等的使用，可在表中增设其中：“定额人工费”。
表—08
分部分项工程和单价措施项目清单与计价表
工程名称：智慧法制一体化管理系统 |  |  |  | 标段：桦南县公安局执法办案区智能化升级改造工程 |  |  |  |  | 第 64 页 共 85 页
序号 | 项目编码 | 项目名称 | 项目特征描述 |  | 计量单位 | 工程量 | 金额（元）
[7 empty] | 综合单价 | 综合合价 |  | 其中：暂估价
12、支持POE、DC12V供电； 13、摄像机支持给温湿度屏校时。
分部小计
合成作战室
75 | 030501001011 | 回声抑制拾音器 | 1.名称:回声抑制拾音器 2、具有回声抑制功能，可消除对讲中产生的回声和啸叫声； 3、自动噪声电平控制功能，有效抑制房间环境噪声，提高整体音频信号清晰度； 4、远距离音频采集； 5、支持桌面放置或者壁挂； 6、最大功率3W。 |  | 台 | 1
本页小计
注：为计取规费等的使用，可在表中增设其中：“定额人工费”。
表—08
分部分项工程和单价措施项目清单与计价表
工程名称：智慧法制一体化管理系统 |  |  |  | 标段：桦南县公安局执法办案区智能化升级改造工程 |  |  |  |  | 第 65 页 共 85 页
序号 | 项目编码 | 项目名称 | 项目特征描述 |  | 计量单位 | 工程量 | 金额（元）
[7 empty] | 综合单价 | 综合合价 |  | 其中：暂估价
76 | 030507008025 | 环境全景摄像机 | 1、1/2.8英寸200万像素CMOS传感器； 2、2.8~12mm电动变焦，支持一键聚焦（AF）； 3、补光灯数及距离：14颗红外灯+4颗白光灯； 4、红外补光距离30米，白光补光距离10米； 5、照度：彩色：0.002Lux（AGC ON @F1.8）、黑白：0.001Lux（AGC ON @F1.8）； 6、支持三码流，主码流最高分辨率1080P@25fps（P制）； 7、支持音频1入1出，报警2入1出，1路RS485、RTC、TF卡接口、内置MIC、扬声器、硬复位； 8、支持网络协议：IPv4, IPv6, IGMP, ICMP, ARP, TCP, UDP, DHCP, PPPoE, RTP, RTSP, RTCP, DNS, DDNS, NTP, FTP, UPnP, HTTP, HTTPS, |  | 台 | 1
本页小计
注：为计取规费等的使用，可在表中增设其中：“定额人工费”。
表—08
分部分项工程和单价措施项目清单与计价表
工程名称：智慧法制一体化管理系统 |  |  |  | 标段：桦南县公安局执法办案区智能化升级改造工程 |  |  |  |  | 第 66 页 共 85 页
序号 | 项目编码 | 项目名称 | 项目特征描述 |  | 计量单位 | 工程量 | 金额（元）
[7 empty] | 综合单价 | 综合合价 |  | 其中：暂估价
SMTP, 802.1x, SNMP, SSL, QoS, Telnet,RTMP（推流）; SFTP; Multicast; NFS; 支持CGI、GAT1400、GB28181-2016版、Onvif ProfileG/S/T、RTSP； 9、支持警戒：白光警戒、声音警戒、语音自定义； 10、DC12V±20%供电，支持POE供电及反向供电，最大功率12W； 11、工作温度及湿度：-35℃~65℃，湿度小于95%(无凝结)。
77 | 030507008026 | 摄像机电源 | 摄像机电源 1、DC12V2A 2、品牌：天地伟业 |  | 台 | 1
78 | 030502006001 | HDMI多媒体高清线 | 1.名称:HDMI多媒体高清线 2.品牌：天地伟业 |  | m | 15
本页小计
注：为计取规费等的使用，可在表中增设其中：“定额人工费”。
表—08
分部分项工程和单价措施项目清单与计价表
工程名称：智慧法制一体化管理系统 |  |  |  | 标段：桦南县公安局执法办案区智能化升级改造工程 |  |  |  |  | 第 67 页 共 85 页
序号 | 项目编码 | 项目名称 | 项目特征描述 |  | 计量单位 | 工程量 | 金额（元）
[7 empty] | 综合单价 | 综合合价 |  | 其中：暂估价
79 | 030507012001 | 解码器 | 1、支持语音对讲； 2、画面分割：1/2/4/6/8/9/10/13/16/20A/20B/25/36； 3、交互式可视化软件操作终端，支持PAD控制； 4、支持报警输入/输出功能设置，支持布撤防时间设置； 5、支持报警联动切换； 6、支持单画面添加64路通道轮巡切换解码； 7、支持录像文件解码输出上墙； 8、支持网络键盘/RS485键盘通过解码器控制前端； 9、支持透明通道传输； 10、支持H.264/265/MPEG4等编码格式； 11、支持H.265、H.264的Baseline/Main/High-profile编码级别； 12、支持ONVIF标准协议接入设备； 13、支持RTP/RTSP协议进行设备浏览； |  | 台 | 1
本页小计
注：为计取规费等的使用，可在表中增设其中：“定额人工费”。
表—08
分部分项工程和单价措施项目清单与计价表
工程名称：智慧法制一体化管理系统 |  |  |  | 标段：桦南县公安局执法办案区智能化升级改造工程 |  |  |  |  | 第 68 页 共 85 页
序号 | 项目编码 | 项目名称 | 项目特征描述 |  | 计量单位 | 工程量 | 金额（元）
[7 empty] | 综合单价 | 综合合价 |  | 其中：暂估价
14、支持平台以SDK方式集成设备； 15、支持GB28181协议接入设备； 16、支持WEB方式或平台访问、配置和管理； 17、支持远程获取和配置参数，支持远程导出和导入参数； 18、支持远程获取系统运行状态、系统日志;支持远程重启、恢复默认配置、升级等日常维护。
分部小计
信息系统设备及中心机房
本页小计
注：为计取规费等的使用，可在表中增设其中：“定额人工费”。
表—08
分部分项工程和单价措施项目清单与计价表
工程名称：智慧法制一体化管理系统 |  |  |  | 标段：桦南县公安局执法办案区智能化升级改造工程 |  |  |  |  | 第 69 页 共 85 页
序号 | 项目编码 | 项目名称 | 项目特征描述 |  | 计量单位 | 工程量 | 金额（元）
[7 empty] | 综合单价 | 综合合价 |  | 其中：暂估价
80 | 080902003001 | 办案区管理模块 | 1、定位腕带的发放功能，通过定位腕带和嫌疑人进行绑定，对嫌疑人进行唯一标识； 2、嫌疑人入区台账功能，包括文字信息、照片、条形码、嫌疑人入区专属编号自动生成； 3、支持预约信息关联及基本案情录入功能； 4、智能报警功能，进入办案区不进行人身安全检查，系统发出声光报警，提示办案民警； 5、抓拍嫌疑人外伤照片，录入系统中后期可打印； 6、进行随身物品暂存时扫描嫌疑人腕带自动读取信息，无需手工录入； 7、嫌疑人随身物品暂存台账管理； 8、嫌疑人随身物品条码管理； 9、嫌疑人看押时自动分配候问室，分配规则满足男女分离、同案分离、特殊人群分离； 10、可视化显示 |  | 台 | 1
本页小计
注：为计取规费等的使用，可在表中增设其中：“定额人工费”。
表—08
分部分项工程和单价措施项目清单与计价表
工程名称：智慧法制一体化管理系统 |  |  |  | 标段：桦南县公安局执法办案区智能化升级改造工程 |  |  |  |  | 第 70 页 共 85 页
序号 | 项目编码 | 项目名称 | 项目特征描述 |  | 计量单位 | 工程量 | 金额（元）
[7 empty] | 综合单价 | 综合合价 |  | 其中：暂估价
本页小计
各个询讯问室的使用情况（空闲中、已预约、使用中）； 11、询、讯问室LED联动； 12、开始办案后自动开始同步录音录像； 13、自动关联并更新嫌疑人信息到笔录表头，无须手动录入； 14、告知书副屏展示并自动全文朗读； 15、证据照片副屏推送； 16、询讯问室状态管理，超时办案提醒； 17、协同办案，同案件的多个审讯室可互相查看对方的笔录和视频信息； 18、嫌疑人出办案区登记信息管理； 19、办案区全程定位轨迹，同步录像； 20、集中刻录，自动打印盘面信息； 21、多级联网，上下级管理； 22、无人看管、超时审讯报警，人为督导，下发通知。
本页小计
注：为计取规费等的使用，可在表中增设其中：“定额人工费”。
表—08
分部分项工程和单价措施项目清单与计价表
工程名称：智慧法制一体化管理系统 |  |  |  | 标段：桦南县公安局执法办案区智能化升级改造工程 |  |  |  |  | 第 71 页 共 85 页
序号 | 项目编码 | 项目名称 | 项目特征描述 |  | 计量单位 | 工程量 | 金额（元）
[7 empty] | 综合单价 | 综合合价 |  | 其中：暂估价
23、品牌：天地伟业
81 | 080902003002 | 案卷管理模块 | 1、案件卷宗管理系统是一套全新的卷宗管理平台，包括案卷登记、案卷流转、案卷借阅归还等，除此还包括案卷柜自助存取、权限分配、日志记录等功能，能够将办案时的所需案卷从立案就开始保存，中途可以完成在办转已结等一系列案卷必备操作； 2、该系统具有一套独立的审批流程，方便不同角色权限的用户进行审批跟踪。该系统还集成了视频预览的功能，可以在线预览案卷保管室相关监控视频。 |  | 台 | 1
本页小计
注：为计取规费等的使用，可在表中增设其中：“定额人工费”。
表—08
分部分项工程和单价措施项目清单与计价表
工程名称：智慧法制一体化管理系统 |  |  |  | 标段：桦南县公安局执法办案区智能化升级改造工程 |  |  |  |  | 第 72 页 共 85 页
序号 | 项目编码 | 项目名称 | 项目特征描述 |  | 计量单位 | 工程量 | 金额（元）
[7 empty] | 综合单价 | 综合合价 |  | 其中：暂估价
82 | 080902003003 | 涉案财物管理模块（增强版） | 1、支持对物品进行录入、编辑、查看，自动分配条码，可添加相关附件，支持涉案物品信息批量导入 支持涉案物品查询，可按照编号、名称、承办部门、涉案人员、创建日期等多种条件查询； 2、支持涉案物品抓拍，将抓拍的图片保存到涉案物品信息； 3、支持涉案物品入库、出库、借阅、归还、移送主要流程，流转信息系统自动记录； 4、支持物品借出、归还等超时报警 支持通过RFID电子标签管理，将写好的电子标签贴到涉案物品上，实现一物一码； 5、支持批量盘库功能，基于RFID无线射频技术，可以通过手持机远程批量盘库； 6、支持当有非法出库的涉案物品时，平台自动 |  | 台 | 1
本页小计
注：为计取规费等的使用，可在表中增设其中：“定额人工费”。
表—08
分部分项工程和单价措施项目清单与计价表
工程名称：智慧法制一体化管理系统 |  |  |  | 标段：桦南县公安局执法办案区智能化升级改造工程 |  |  |  |  | 第 73 页 共 85 页
序号 | 项目编码 | 项目名称 | 项目特征描述 |  | 计量单位 | 工程量 | 金额（元）
[7 empty] | 综合单价 | 综合合价 |  | 其中：暂估价
本页小计
弹出门口监控画面以及涉案物品信息，并且可以联动声光报警； 7、支持远程控制涉案物品柜开柜，支持根据民警实际使用需求分配涉案物品保管柜； 8、支持按照涉案物品柜箱门数选择不同的排列方式； 9、支持对涉案物品柜进行添加、修改和删除操作； 10、支持统计分析功能，具备多种统计维度，统计结果图表展现； 11、支持登录到执法办案区，支持执法办案区数据对接； 12、支持视频预览监控功能，可以预览、回放、视频基础功能； 13、支持1080p/720p/4CIF等主流视频格式； 14、支持用户操作日志管理，支持设置系统名称； 15、支持角色分配和用户管理。
本页小计
注：为计取规费等的使用，可在表中增设其中：“定额人工费”。
表—08
分部分项工程和单价措施项目清单与计价表
工程名称：智慧法制一体化管理系统 |  |  |  | 标段：桦南县公安局执法办案区智能化升级改造工程 |  |  |  |  | 第 74 页 共 85 页
序号 | 项目编码 | 项目名称 | 项目特征描述 |  | 计量单位 | 工程量 | 金额（元）
[7 empty] | 综合单价 | 综合合价 |  | 其中：暂估价
16、品牌：天地伟业
83 | 030504001002 | 应用服务器 | 1、企业级高性能平台服务器，1U/4盘位，前置硬盘； 2、标配32GB DDR4内存，4个内存插槽，容量最高支持至64G； 3、标配4个千兆网卡； 4、最大可支持1个PCIE 3.0插槽； 5、标配2*USB3.0（后置）、2*USB2.0（前置）接口； 6、标配1*64GB SSD系统盘，4T企业级数据盘，共支持4个3.5/2.5寸SATA硬盘，支持热插拔； 7、预装Linux嵌入式操作系统，Centos 7.6 64位； 8、兼容 Windows Server 2019 Standard 版本号 1809 和 Windows 10 专业版 版本号 21H1。 |  | 台 | 1
本页小计
注：为计取规费等的使用，可在表中增设其中：“定额人工费”。
表—08
分部分项工程和单价措施项目清单与计价表
工程名称：智慧法制一体化管理系统 |  |  |  | 标段：桦南县公安局执法办案区智能化升级改造工程 |  |  |  |  | 第 75 页 共 85 页
序号 | 项目编码 | 项目名称 | 项目特征描述 |  | 计量单位 | 工程量 | 金额（元）
[7 empty] | 综合单价 | 综合合价 |  | 其中：暂估价
84 | 030504001003 | 数据对接服务器 | 1、企业级高性能平台服务器，1U/4盘位，前置硬盘； 2、标配32GB DDR4内存，4个内存插槽，容量最高支持至64G； 3、标配4个千兆网卡； 4、最大可支持1个PCIE 3.0插槽； 5、标配2*USB3.0（后置）、2*USB2.0（前置）接口； 6、标配1*64GB SSD系统盘，4T企业级数据盘，共支持4个3.5/2.5寸SATA硬盘，支持热插拔； 7、预装Linux嵌入式操作系统，Centos 7.6 64位； 8、兼容 Windows Server 2019 Standard 版本号 1809 和 Windows 10 专业版 版本号 21H1。 |  | 台 | 1
本页小计
注：为计取规费等的使用，可在表中增设其中：“定额人工费”。
表—08
分部分项工程和单价措施项目清单与计价表
工程名称：智慧法制一体化管理系统 |  |  |  | 标段：桦南县公安局执法办案区智能化升级改造工程 |  |  |  |  | 第 76 页 共 85 页
序号 | 项目编码 | 项目名称 | 项目特征描述 |  | 计量单位 | 工程量 | 金额（元）
[7 empty] | 综合单价 | 综合合价 |  | 其中：暂估价
85 | 030504001004 | 流媒体服务器 | 1、嵌入式Linux操作系统，全WEB方式配置管理界面； 2、支持私有SDK、Onvif，兼容主流品牌网络视频设备，可接入IPC、NVR/DVR、解码器、网络矩阵、网络报警主机等多种设备； 3、单台服务器支持高清视频1000路*2Mbps码流的接入和1000路*2Mbps码流的转发，支持多级流媒体； 4、支持平台级联服务，支持上下级平台间的信令转分发，支持跨网段/网关传输； 5、可被多个上级管理平台级联访问，资源可多次共享； 6、采用中间件技术，可分布式部署，提高存储效率和数据安全性； 7、支持管理平台根据指定路由规则，自动组建中间件集群路由连接； 8、基于平台客户端，录像回放 |  | 台 | 1
本页小计
注：为计取规费等的使用，可在表中增设其中：“定额人工费”。
表—08
分部分项工程和单价措施项目清单与计价表
工程名称：智慧法制一体化管理系统 |  |  |  | 标段：桦南县公安局执法办案区智能化升级改造工程 |  |  |  |  | 第 77 页 共 85 页
序号 | 项目编码 | 项目名称 | 项目特征描述 |  | 计量单位 | 工程量 | 金额（元）
[7 empty] | 综合单价 | 综合合价 |  | 其中：暂估价
定位准确，支持多路回放、切片快照、录像标签、单帧播放、快放慢放、电子放大、回放抓拍，可实现秒级检索、录像解码上墙、地图回放录像； 9、通过转分发机制，最大限度利用现有网络资源，节约网络带宽，减轻多路回放时对设备端的压力，实现海量数据的接入和分发； 10、支持报警联动和报警转发。
本页小计
注：为计取规费等的使用，可在表中增设其中：“定额人工费”。
表—08
分部分项工程和单价措施项目清单与计价表
工程名称：智慧法制一体化管理系统 |  |  |  | 标段：桦南县公安局执法办案区智能化升级改造工程 |  |  |  |  | 第 78 页 共 85 页
序号 | 项目编码 | 项目名称 | 项目特征描述 |  | 计量单位 | 工程量 | 金额（元）
[7 empty] | 综合单价 | 综合合价 |  | 其中：暂估价
86 | 030504001005 | 对接网关服务器 | 1、嵌入式Linux操作系统，全WEB方式配置管理界面； 2、支持国标GB/T 28181视频监控接口协议和基于SIP标准规范的其他协议； 3、支持同时向多个上级平台注册，支持同时对接多个下级平台，视频通道数量管理能力不低于5万路； 4、可接入符合国标GB/T 28181协议的IPC、NVR/DVR、解码器等主流品牌设备； 5、支持端口聚合绑定，提供400Mbps国标码流的无损并发推送能力； 6、支持弹性转分发机制，最大限度利用现有网络资源，提供512*2Mbps国标码流的并发推送能力； 7、支持负载均衡，保证部署多台网关转发视频的可靠性； 8、支持穿越网闸或视频安全接入平台，实现外 |  | 台 | 1
本页小计
注：为计取规费等的使用，可在表中增设其中：“定额人工费”。
表—08
分部分项工程和单价措施项目清单与计价表
工程名称：智慧法制一体化管理系统 |  |  |  | 标段：桦南县公安局执法办案区智能化升级改造工程 |  |  |  |  | 第 79 页 共 85 页
序号 | 项目编码 | 项目名称 | 项目特征描述 |  | 计量单位 | 工程量 | 金额（元）
[7 empty] | 综合单价 | 综合合价 |  | 其中：暂估价
本页小计
网视频资源对接到内网； 9、支持安全认证及权限管理，保证调用监控资源的合规性； 10、支持设备注册注销、心跳保活、目录查询、实时预览、云台控制、录像文件的检索回放下载、手动录像、报警管理、布撤防、设备信息查询、设备状态查询、设备远程启动、设备校时等国标联网功能； 11、支持目录主动推送、资源实时同步、冗余资源处理、资源选择性共享等扩展联网功能； 12、可实现设备信息及状态查询、实时点播、云台控制、视音频文件检索及下载、回放及回放控制、布撤防、设备远程启动等功能； 13、可查看网关的工作状态，可对接入的设备资源进行统计； 14、支持PS、RTP+PS封装格式和H.264编码
本页小计
注：为计取规费等的使用，可在表中增设其中：“定额人工费”。
表—08
分部分项工程和单价措施项目清单与计价表
工程名称：智慧法制一体化管理系统 |  |  |  | 标段：桦南县公安局执法办案区智能化升级改造工程 |  |  |  |  | 第 80 页 共 85 页
序号 | 项目编码 | 项目名称 | 项目特征描述 |  | 计量单位 | 工程量 | 金额（元）
[7 empty] | 综合单价 | 综合合价 |  | 其中：暂估价
格式输出。 15、品牌：天地伟业
87 | 030504001006 | 证据服务器 | 1、4U/24盘位集中存储； 2、支持流式存储和文件存储两种存储方式； 3、流式存储方式： 接入带宽512Mbps，同时512Mbps转发（直存）； 4、文件存储方式：接入带宽512Mbps同时转发512Mbps（直存）； 5、出厂自带Linux操作系统； 6、2核4线程处理器，标配内存8GB； 7、最大支持24块3.5寸或者2.5寸硬盘； 8、支持Onvif、GB/T28181、SDK； 9、使用软RAID系统，支持RAID0、1、3、5、6、10、50、60； 10、4个RJ45千兆网口； 11、采用800W，1+1白金效率电源。 |  | 台 | 1
本页小计
注：为计取规费等的使用，可在表中增设其中：“定额人工费”。
表—08
分部分项工程和单价措施项目清单与计价表
工程名称：智慧法制一体化管理系统 |  |  |  | 标段：桦南县公安局执法办案区智能化升级改造工程 |  |  |  |  | 第 81 页 共 85 页
序号 | 项目编码 | 项目名称 | 项目特征描述 |  | 计量单位 | 工程量 | 金额（元）
[7 empty] | 综合单价 | 综合合价 |  | 其中：暂估价
88 | 030504001007 | 36盘位网络存储服务器 | 1、4U/36盘位集中存储； 2、支持流式存储和文件存储两种存储方式； 3、流式存储方式：接入带宽512Mbps，同时512Mbps转发（直存）； 4、文件存储方式：接入带宽512Mbps同时转发512Mbps（直存）； 5、出厂自带Linux操作系统； 6、2核4线程处理器，标配内存8GB； 7、最大支持36块3.5寸硬盘； 8、支持通过onvif协议接入前端设备； 9、使用软RAID系统，支持RAID0、1、5、6、10、50、60； 10、4个RJ45千兆网口； 11、采用800W，1+1白金效率冗余电源； 12、功率：工作功耗：≤600W；额定功耗：≤800W。 13、品牌：天地伟业 |  | 台 | 2
本页小计
注：为计取规费等的使用，可在表中增设其中：“定额人工费”。
表—08
分部分项工程和单价措施项目清单与计价表
工程名称：智慧法制一体化管理系统 |  |  |  | 标段：桦南县公安局执法办案区智能化升级改造工程 |  |  |  |  | 第 82 页 共 85 页
序号 | 项目编码 | 项目名称 | 项目特征描述 |  | 计量单位 | 工程量 | 金额（元）
[7 empty] | 综合单价 | 综合合价 |  | 其中：暂估价
89 | 030501004001 | 6T企业级硬盘 | 1、6T企业级硬盘； 2、支持温度传感器； 3、256MB缓存； 4、平均故障间隔时间MTBF：2,000,000小时； 5、转速：7200rpm； 6、接口访问速度：6.0、 3.0、 1.5 Gb/秒； 7、最高可持续传输率：226MB/秒； 8、平均闲置功率6.2瓦； 9、平均运行功率11.67瓦； 10、电源+12V和+5V； 11、运行时温度 5~60℃。 |  | 台 | 54
本页小计
注：为计取规费等的使用，可在表中增设其中：“定额人工费”。
表—08
分部分项工程和单价措施项目清单与计价表
工程名称：智慧法制一体化管理系统 |  |  |  | 标段：桦南县公安局执法办案区智能化升级改造工程 |  |  |  |  | 第 83 页 共 85 页
序号 | 项目编码 | 项目名称 | 项目特征描述 |  | 计量单位 | 工程量 | 金额（元）
[7 empty] | 综合单价 | 综合合价 |  | 其中：暂估价
90 | 030507005003 | 人脸识别NVR | 1、支持8路视频流/16路图片流人脸识别； 2、支持300个人脸库，底库最大10万张，人脸抓拍图片存储最大1000万条； 3、支持以图搜图：最高可同时输入5张目标人脸； 4、支持以名搜图：按姓名检索； 5、支持报警统计功能：目标库人脸、通道报警统计、特征统计； 6、支持抓拍人脸记录一键入库； 7、支持给前端识别机下发底库； 8、支持设置录像、图片单独存储； 9、支持自适应H.265/H.264压缩标准； 10、带宽：接入：400Mbps，转发：200Mbps； 11、预览：20路4CIF/20路720P/15路1080P/7路4MP/6路5MP/3路4K/2路12MP |  | 台 | 1
本页小计
注：为计取规费等的使用，可在表中增设其中：“定额人工费”。
表—08
分部分项工程和单价措施项目清单与计价表
工程名称：智慧法制一体化管理系统 |  |  |  | 标段：桦南县公安局执法办案区智能化升级改造工程 |  |  |  |  | 第 84 页 共 85 页
序号 | 项目编码 | 项目名称 | 项目特征描述 |  | 计量单位 | 工程量 | 金额（元）
[7 empty] | 综合单价 | 综合合价 |  | 其中：暂估价
同时预览； 12、支持驳接Onvif协议网络前端,GB/T28181对接平台，GA/T1400对接平台； 13、功率≤80W（不含硬盘）。
91 | 030501004002 | 4T监控级硬盘 | 1、4T监控级硬盘； 2、转速5900rpm； 3、接口：SATA 6Gb/s； 4、单块最多支持64路高清视频流； 5、最大持续传输速率190MB/s； 6、64MB缓存； 7、抗氧化、腐蚀； 8、加载/卸载周期：300,000； 9、开机小时数8760； 10、最高不可恢复读错误速率：1/10E14； 11、负荷极限180； 12、平均故障间隔时间1,000,000小时； 11、工作温度0~70℃。 |  | 台 | 8
92 | 030501012002 | 网络交换机 | 1.名称:24口千兆交换机 |  | 台 | 3
本页小计
注：为计取规费等的使用，可在表中增设其中：“定额人工费”。
表—08
分部分项工程和单价措施项目清单与计价表
工程名称：智慧法制一体化管理系统 |  |  |  | 标段：桦南县公安局执法办案区智能化升级改造工程 |  |  |  |  | 第 85 页 共 85 页
序号 | 项目编码 | 项目名称 | 项目特征描述 |  | 计量单位 | 工程量 | 金额（元）
[7 empty] | 综合单价 | 综合合价 |  | 其中：暂估价
分部小计
单价措施项目费
分部小计
本页小计
合 计 | [9 empty] | 181400
注：为计取规费等的使用，可在表中增设其中：“定额人工费”。
表—08

## 表-11 总价措施项目清单与计价表
总价措施项目清单与计价表
工程名称：智慧法制一体化管理系统 |  |  |  | 标段：桦南县公安局执法办案区智能化升级改造工程 |  |  |  | 第 1 页 共 1 页
序号 | 项目编码 | 项目名称 | 计算基础 |  | 费率 (%) | 金额 (元) | 调整 费率 (%) |  | 调整后 金额(元) | 备注
1 | 031302001001 | 安全文明施工费 | 分部分项合计+单价措施项目费-分部分项设备费-单价措施项目设备费 |  | 2.54
2 | 031302002001 | 夜间施工费 | 分部分项计费人工费+单价措施计费人工费 |  | 0.12
3 | 031302004001 | 二次搬运费 | 分部分项计费人工费+单价措施计费人工费 |  | 0.12
4 | 031302005002 | 冬季施工增加费 | 分部分项冬季施工人工预算价+分部分项冬季施工机具预算价+单价措施冬季施工人工预算价+单价措施冬季施工机具预算价 |  | 0
5 | 031302005001 | 雨季施工增加费 | 分部分项计费人工费+单价措施计费人工费 |  | 0.11
6 | 031302006001 | 已完工程及设备保护费 | 分部分项计费人工费+单价措施计费人工费 |  | 0.11
7 | 03B001 | 工程定位复测费 | 分部分项计费人工费+单价措施计费人工费 |  | 0.08
8 | 03B002 | 专业工程措施项目费
合 计
编制人（造价人员）： |  |  |  | 复核人（造价工程师）：
注：1.“计算基础”中安全文明施工费可为“定额基价”、“定额人工费”或“定额人工费+定额机械费”，其他项目可为“定额人工费”或“定额人工费+定额机械费”。 2.按施工方案计算的措施费，若无“计算基础”和“费率”的数值，也可只填“金额”数值，但应在备注栏说明施工方案出处或计算方法。
表-11

## 表-11-1 总价措施项目专业工程措施项目计价明细表
总价措施项目专业工程措施项目计价明细表
工程名称：智慧法制一体化管理系统 |  |  |  | 标段：桦南县公安局执法办案区智能化升级改造工程 |  |  |  |  | 第 1 页 共 1 页
序号 | 清单编码 | 清单名称 | 清单特征描述 |  | 计量单位 | 工程量 | 金额
[7 empty] | 综合单价 | 综合合价 |  | 其中
暂估价
注：为计取规费等的使用，可在表中增设其中：“定额人工费”。
表-11-1

## 表-12 其他项目清单与计价汇总表
其他项目清单与计价汇总表
工程名称：智慧法制一体化管理系统 |  | 标段：桦南县公安局执法办案区智能化升级改造工程 |  |  | 第 1 页 共 1 页
序号 | 项目名称 |  | 金额（元） | 结算金额（元） |  | 备注
1 | 暂列金额 |  |  |  |  | 明细详见表-12-1
2 | 暂估价
2.1 | 材料暂估价 |  | — |  |  | 明细详见表-12-2
2.2 | 专业工程暂估价 |  |  |  |  | 明细详见表-12-3
3 | 计日工 |  |  |  |  | 明细详见表-12-4
4 | 总承包服务费 |  |  |  |  | 明细详见表-12-5
合 计
注：材料（工程设备）暂估单价进入清单项目综合单价，此处不汇总。
表—12

## 表-12-1 暂列金额表
暂列金额明细表
工程名称：智慧法制一体化管理系统 |  | 标段：桦南县公安局执法办案区智能化升级改造工程 |  |  | 第 1 页 共 1 页
序号 | 名称 |  | 计量单位 | 暂定金额 |  | 备注
1 | 暂列金额 |  | 项 |  |  | 计算基础为分部分项工程费-工程设备费，费率为10-15%。市政维修养护定额：计算基础为分部分项工程费-工程设备费，费率为10%。
合 计 | [5 empty] | —
注：此表由招标人填写，如不能详列，也可只列暂列金额总额，投标人应将上述暂列金额计入投标总价中。
表—12—1

## 表-12-2 材料(工程设备)暂估价及调整表
材料（工程设备）暂估单价及调整表
工程名称：智慧法制一体化管理系统 | [5 empty] | 标段：桦南县公安局执法办案区智能化升级改造工程 |  |  |  |  | 第 1 页 共 1 页
序号 | 材料 编码 | 材料(工程设备)名称、规格、型号 | 计量单位 | 数量 |  |  | 暂估(元) |  | 确认(元) |  |  | 差额±(元) |  | 备注
|  |  |  | 暂估 | 确认 |  | 单价 | 合价 | 单价 | 合价 |  | 单价 | 合价
1 | 补充设备010 | LED显示设备 | 台 |  |  |  | 8900
2 | 补充设备006 | 定位基站 | 台 |  |  |  | 6900
合计
注：1.此表由招标人填写“暂估单价”，并在备注栏说明暂估价的材料、工程设备拟用在那些清单项目上，投标人应将上述材料、工程设备暂估单价计入工程量清单综合单价报价中
表—12—2

## 表-12-3 专业工程暂估价及结算价表
专业工程暂估价及结算价表
工程名称：智慧法制一体化管理系统 |  |  | 标段：桦南县公安局执法办案区智能化升级改造工程 |  |  |  | 第 1 页 共 1 页
序号 | 工程名称 | 工程内容 |  | 暂估金额 （元） | 结算金额 (元) | 差额 ±(元) |  | 备注
合 计 |  |  |  | 0 |  |  |  | —
注：此表由招标人填写，投标人应将上述专业工程暂估价计入投标总价中。
表—12—3

## 表-12-4 计日工表
计日工表
工程名称：智慧法制一体化管理系统 |  |  |  |  | 标段：桦南县公安局执法办案区智能化升级改造工程 |  | 第 1 页 共 1 页
编号 | 项目名称 | 单位 | 暂定数量 | 实际数量 |  | 综合单价(元) |  | 合价（元）
[8 empty] | 暂定 | 实际
1 | 人工
1.1
人工小计
2 | 材料
2.1
材料小计
3 | 施工机械
3.1
施工机械小计
4.企业管理费和利润
总计
注：此表项目名称、暂定数量由招标人填写，编制招标控制价时，单价由招标人按有关计价规定确定；投标时，单价由投标人自主报价，按暂定数量计算合价计入投标总价中。结算时，按发承包双方确认的实际数量计算合价。
表—12—4

## 表-12-5 总承包服务费计价表
总承包服务费计价表
工程名称：智慧法制一体化管理系统 |  |  | 标段：桦南县公安局执法办案区智能化升级改造工程 |  |  | 第 1 页 共 1 页
序号 | 项目名称 | 项目价值（元） |  | 服务内容 | 计算基础 |  | 费率(%) | 金额
1 | 发包人供应材料 | [5 empty] | 2
2 | 发包人采购设备 | [5 empty] | 2
3 | 总承包人对发包人发包的专业工程管理和协调 | [5 empty] | 1.5
4 | 总承包人对发包人发包的专业工程管理和协调并提供配合服务 | [5 empty] | 5
合 计
注：此表项目名称、服务内容由招标人填写，编制招标控制价时，费率及金额由招标人按有关计价规定确定；投标时，费率及金额由投标人自主报价，计入投标总价中。
表—12—5

## 表-13 规费、税金项目清单与计价表
规费、税金项目清单与计价表
工程名称：智慧法制一体化管理系统 |  |  | 标段：桦南县公安局执法办案区智能化升级改造工程 |  | 第 1 页 共 1 页
序号 | 项目名称 | 计算基础 |  | 计算基数 |  | 计算费率(%) | 金额(元)
1 | 规费 | [（A）+（B）+（C）+人工费价差]×费率
1.1 | 社会保险费 | 养老保险费+医疗保险费+失业保险费+工伤保险费+生育保险费
1.1.1 | 养老保险费 | 计费人工费+人工价差 |  |  |  | 16
1.1.2 | 医疗保险费 | 计费人工费+人工价差 |  |  |  | 7.5
1.1.3 | 失业保险费 | 计费人工费+人工价差 |  |  |  | 0.5
1.1.4 | 工伤保险费 | 计费人工费+人工价差 |  |  |  | 1
1.1.5 | 生育保险费 | 计费人工费+人工价差 |  |  |  | 0.6
1.2 | 住房公积金 | 计费人工费+人工价差 |  |  |  | 5
1.3 | 环境保护税 | 按实际发生计算
2 | 税金 | [（一）+（二）+（三）+（四）-（3）-（4）-甲供材料费]×税率 |  |  |  | 9
合 计
编制人（造价人员）： |  |  | 复核人（造价工程师）：
表—13

## 表-20 发包人提供材料和工程设备一览表
发包人提供材料和工程设备一览表
工程名称：智慧法制一体化管理系统 |  |  |  |  | 标段：桦南县公安局执法办案区智能化升级改造工程 |  | 第 1 页 共 1 页
序号 | 材料(工程设备)名称、规格、型号 | 单位 | 数量 | 单价(元) |  | 交货方式 | 送达地点 | 备注
注：此表由招标人填写，供投标人在投标报价、确定总承包服务费时参考
表-20

## 表-21 承包人提供主要材料和工程设备一览表
承包人提供主要材料和工程设备一览表
(适用造价信息差额调整法)
工程名称：智慧法制一体化管理系统 |  |  |  |  | 标段：桦南县公安局执法办案区智能化升级改造工程 |  |  |  | 第 1 页 共 1 页
序号 | 材料号 | 名称、规格、型号 | 单位 | 数量 |  | 风险系数% | 基准单价 （元） | 投标单价 (元) |  | 发承包人 确认单价 (元) | 备注
注：1.此表由招标人填写除“投标单价”栏的内容，投标人在投标时自主确定投标单价。 2.基准单价应优先采用工程造价管理机构发布的单价，未发布的，通过市场调查确定其基准单价。 | [8 empty] | 表-21

## 表-22 承包人提供主要材料和工程设备一览表
承包人提供主要材料和工程设备一览表
(适用于价格指数差额调整法)
工程名称：智慧法制一体化管理系统 |  |  | 标段：桦南县公安局执法办案区智能化升级改造工程 |  |  | 第 1 页 共 1 页
序号 | 名称、规格、型号 | 变值权重B |  | 基本价格指数F0 | 现行价格指数Ft |  | 备注
| 定值权重A |  |  | — | —
合计 |  | 1 |  | — | —
注：1.此表“材料和工程设备名称”、“规格型号”、“基本价格指数”栏由招标人填写，基本价格指数应首先采用工程造价管理机构发布的价格指数，没有时，可采用发布的价格代替。 2.此表“变值权重”栏由投标人根据该项材料和工程设备价值在投标报价中所占的比例填写。 3.“现行价格指数”按约定的付款证书相关周期最后一天的前42天的各项材料和工程设备的价格指数填写，该指数应首先采用工程造价管理机构发布的价格指数，没有时，可采用发布的价格代替。
表-22