## 表-08 分部分项工程和单价措施项目清单与计价表
分部分项工程和单价措施项目清单与计价表
工程名称：电气外网工程 |  |  |  | 标段：桦川县星火乡朝鲜族传统大酱食品厂扩能提升项目 |  |  |  |  | 第 1 页 共 7 页
序号 | 项目编码 | 项目名称 | 项目特征描述 |  | 计量单位 | 工程量 | 金额（元）
[7 empty] | 综合单价 | 综合合价 |  | 其中：暂估价
整个项目
1 | 010101003004 | 挖沟槽土方 | [项目特征] 1.土壤类别:一、二类土 2.未尽事宜详见设计图纸 [工作内容] 1.排地表水 2.土方开挖 3.围护（挡土板）及拆除 4.基底钎探 5.运输 |  | m3 | 244.78
2 | 010103001007 | 回填方 | [项目特征] 1.填方材料品种:排水性能好的细沙 2.未尽事宜详见设计图纸 [工作内容] 1.运输 2.回填 3.压实 |  | m3 | 70.4
3 | 010103001008 | 回填方 | [项目特征] 1.填方材料品种:原土回填 2.未尽事宜详见设计图纸 [工作内容] 1.运输 2.回填 3.压实 |  | m3 | 174.39
4 | 010103002004 | 余方弃置 | [项目特征] 1.废弃料品种:原土 2.运距:自行考虑 [工作内容] 1.余方点装料运输至弃置点 |  | m3 | 70.39
本页小计
注：为计取规费等的使用，可在表中增设其中：“定额人工费”。
表—08
分部分项工程和单价措施项目清单与计价表
工程名称：电气外网工程 |  |  |  | 标段：桦川县星火乡朝鲜族传统大酱食品厂扩能提升项目 |  |  |  |  | 第 2 页 共 7 页
序号 | 项目编码 | 项目名称 | 项目特征描述 |  | 计量单位 | 工程量 | 金额（元）
[7 empty] | 综合单价 | 综合合价 |  | 其中：暂估价
5 | 030408001010 | 电力电缆 | [项目特征] 1.名称:动力电缆 2.型号:YJV22-4*120mm2 3.敷设方式、部位:铠装直埋敷设 4.未尽事宜详见设计图纸 [工作内容] 1.电缆敷设 |  | m | 236
6 | 030408001011 | 电力电缆 | [项目特征] 1.名称:动力电缆 2.型号:WDZN-YJY-4x95 3.敷设方式、部位:铠装直埋敷设 4.未尽事宜详见设计图纸 [工作内容] 1.电缆敷设 |  | m | 117.44
7 | 030408001012 | 电力电缆 | [项目特征] 1.名称:动力电缆 2.型号:WDZ-YJY22-4X95 3.敷设方式、部位:铠装直埋敷设 4.未尽事宜详见设计图纸 [工作内容] 1.电缆敷设 |  | m | 648
本页小计
注：为计取规费等的使用，可在表中增设其中：“定额人工费”。
表—08
分部分项工程和单价措施项目清单与计价表
工程名称：电气外网工程 |  |  |  | 标段：桦川县星火乡朝鲜族传统大酱食品厂扩能提升项目 |  |  |  |  | 第 3 页 共 7 页
序号 | 项目编码 | 项目名称 | 项目特征描述 |  | 计量单位 | 工程量 | 金额（元）
[7 empty] | 综合单价 | 综合合价 |  | 其中：暂估价
8 | 030408001013 | 电力电缆 | [项目特征] 1.名称:动力电缆 2.型号:WDZ-YJY22-4x35 3.敷设方式、部位:铠装直埋敷设 4.未尽事宜详见设计图纸 [工作内容] 1.电缆敷设 |  | m | 107
9 | 030408002001 | 控制电缆 | [项目特征] 1.名称:消防水池液位控制线 2.型号:WDZN-KYJV-7X1.5 3.敷设方式、部位:穿钢管敷设 4.未尽事宜详见设计图纸 [工作内容] 1.电缆敷设 |  | m | 76.9
10 | 030411001010 | 配管 SC100 | [项目特征] 1.名称:线路配管 2.材质:镀锌钢管 3.规格:SC100 4.安装方式:FC 5.未尽事宜详见设计图纸 [工作内容] 1.电线管路敷设 2.预留沟槽 |  | m | 1001.44
本页小计
注：为计取规费等的使用，可在表中增设其中：“定额人工费”。
表—08
分部分项工程和单价措施项目清单与计价表
工程名称：电气外网工程 |  |  |  | 标段：桦川县星火乡朝鲜族传统大酱食品厂扩能提升项目 |  |  |  |  | 第 4 页 共 7 页
序号 | 项目编码 | 项目名称 | 项目特征描述 |  | 计量单位 | 工程量 | 金额（元）
[7 empty] | 综合单价 | 综合合价 |  | 其中：暂估价
11 | 030411001011 | 配管 SC50 | [项目特征] 1.名称:线路配管 2.材质:镀锌钢管 3.规格:SC50 4.安装方式:FC 5.未尽事宜详见设计图纸 [工作内容] 1.电线管路敷设 2.预留沟槽 |  | m | 107
12 | 030411001012 | 配管 SC32 | [项目特征] 1.名称:线路配管 2.材质:镀锌钢管 3.规格:SC32 4.安装方式:FC 5.未尽事宜详见设计图纸 [工作内容] 1.电线管路敷设 2.预留沟槽 |  | m | 76.9
13 | 030401002001 | 箱式变压器 | [项目特征] 1.名称:箱式变压器 2.含混凝土基础 3.容量（kV·A):600kVA 4.未尽事宜详见设计图纸 [工作内容] 1.本体安装、调试 2.基础型钢制作、安装 3.温控箱安装 4.基础开挖及混凝土浇筑 5.接地 6.网门、保护门制作、安装 7.补刷（喷）油漆 |  | 台 | 1
本页小计
注：为计取规费等的使用，可在表中增设其中：“定额人工费”。
表—08
分部分项工程和单价措施项目清单与计价表
工程名称：电气外网工程 |  |  |  | 标段：桦川县星火乡朝鲜族传统大酱食品厂扩能提升项目 |  |  |  |  | 第 5 页 共 7 页
序号 | 项目编码 | 项目名称 | 项目特征描述 |  | 计量单位 | 工程量 | 金额（元）
[7 empty] | 综合单价 | 综合合价 |  | 其中：暂估价
14 | 030408005001 | 铺砂、盖保护板(砖) | [项目特征] 1.种类:电缆沟铺砂盖 保护板 2.根数:1~2根 3.未尽事宜详见设计图纸 [工作内容] 1.盖板(砖） |  | m | 203.73
15 | 030408005002 | 铺砂、盖保护板(砖) | [项目特征] 1.种类:电缆沟铺砂盖 保护板 2.根数:3根 3.未尽事宜详见设计图纸 [工作内容] 1.盖板(砖） |  | m | 15.11
16 | 030408005003 | 铺砂、盖保护板(砖) | [项目特征] 1.种类:电缆沟铺砂盖 保护板 2.根数:4根 3.未尽事宜详见设计图纸 [工作内容] 1.盖板(砖） |  | m | 24.42
17 | 030408005004 | 铺砂、盖保护板(砖) | [项目特征] 1.种类:电缆沟铺砂盖 保护板 2.根数:5根 3.未尽事宜详见设计图纸 [工作内容] 1.盖板(砖） |  | m | 24.84
18 | 030408005005 | 铺砂、盖保护板(砖) | [项目特征] 1.种类:电缆沟铺砂盖 保护板 2.根数:6根 3.未尽事宜详见设计图纸 [工作内容] 1.盖板(砖） |  | m | 43.11
本页小计
注：为计取规费等的使用，可在表中增设其中：“定额人工费”。
表—08
分部分项工程和单价措施项目清单与计价表
工程名称：电气外网工程 |  |  |  | 标段：桦川县星火乡朝鲜族传统大酱食品厂扩能提升项目 |  |  |  |  | 第 6 页 共 7 页
序号 | 项目编码 | 项目名称 | 项目特征描述 |  | 计量单位 | 工程量 | 金额（元）
[7 empty] | 综合单价 | 综合合价 |  | 其中：暂估价
19 | 040803002001 | 电缆保护管 | [项目特征] 1.名称:过道处及进户处 2.型号:镀锌钢管 3.规格:SC100 [工作内容] 1.保护管敷设 2.过路管加固 |  | m | 4.34
20 | 040803002002 | 电缆保护管 | [项目特征] 1.名称:过道处及进户处 2.型号:镀锌钢管 3.规格:SC32 [工作内容] 1.保护管敷设 2.过路管加固 |  | m | 1.45
21 | 040205001001 | 电缆检查井 | [项目特征] 1.名称:电缆检查井 2.电缆井具体做法详见12D101-5第142页 3.未尽事宜详见设计图纸 [工作内容] 1.基础、垫层铺筑 2.井身砌筑 3.勾缝（抹面） 4.井盖安装 |  | 座 | 7
本页小计
注：为计取规费等的使用，可在表中增设其中：“定额人工费”。
表—08
分部分项工程和单价措施项目清单与计价表
工程名称：电气外网工程 |  |  |  | 标段：桦川县星火乡朝鲜族传统大酱食品厂扩能提升项目 |  |  |  |  | 第 7 页 共 7 页
序号 | 项目编码 | 项目名称 | 项目特征描述 |  | 计量单位 | 工程量 | 金额（元）
[7 empty] | 综合单价 | 综合合价 |  | 其中：暂估价
22 | 080601011001 | 电缆标志桩 | [项目特征] 1.名称:电缆标示桩 2.材质:混凝土预制 3.做法:详见图集12D101-5-29页 4.未尽事宜详见设计图纸 [工作内容] 1.挖坑 2.立柱、基础制安 3.支架安装 4.回填 5.标识、油漆 6.运输 |  | 根 | 6
分部小计
措施项目
分部小计
本页小计
合 计
注：为计取规费等的使用，可在表中增设其中：“定额人工费”。
表—08

## 表-11 总价措施项目清单与计价表
总价措施项目清单与计价表
工程名称：电气外网工程 |  |  |  | 标段：桦川县星火乡朝鲜族传统大酱食品厂扩能提升项目 |  |  |  | 第 1 页 共 1 页
序号 | 项目编码 | 项目名称 | 计算基础 |  | 费率 (%) | 金额 (元) | 调整 费率 (%) |  | 调整后 金额(元) | 备注
1 | 041109001001 | 安全文明施工费 | 分部分项合计+单价措施项目费-分部分项设备费-单价措施项目设备费 |  | 2.54
2 | 041109002001 | 夜间施工费 | 分部分项计费人工费+单价措施计费人工费 |  | 0.12
3 | 041109003001 | 二次搬运费 | 分部分项计费人工费+单价措施计费人工费 |  | 0.12
4 | 041109004002 | 冬季施工增加费 | 分部分项冬季施工人工预算价+分部分项冬季施工机具预算价+单价措施冬季施工人工预算价+单价措施冬季施工机具预算价 |  | 0
5 | 041109004001 | 雨季施工增加费 | 分部分项计费人工费+单价措施计费人工费 |  | 0.11
6 | 041109007001 | 已完工程及设备保护费 | 分部分项计费人工费+单价措施计费人工费 |  | 0.11
7 | 04B001 | 工程定位复测费 | 分部分项计费人工费+单价措施计费人工费 |  | 0.08
8 | 04B002 | 专业工程措施项目费
合 计
注：1.“计算基础”中安全文明施工费可为“定额基价”、“定额人工费”或“定额人工费+定额机械费”，其他项目可为“定额人工费”或“定额人工费+定额机械费”。 2.按施工方案计算的措施费，若无“计算基础”和“费率”的数值，也可只填“金额”数值，但应在备注栏说明施工方案出处或计算方法。
表-11

## 表-12 其他项目清单与计价汇总表
其他项目清单与计价汇总表
工程名称：电气外网工程 |  | 标段：桦川县星火乡朝鲜族传统大酱食品厂扩能提升项目 |  |  | 第 1 页 共 1 页
序号 | 项目名称 |  | 金额（元） | 结算金额（元） |  | 备注
1 | 暂列金额 |  |  |  |  | 明细详见表-12-1
2 | 暂估价
2.1 | 材料暂估价 |  | — |  |  | 明细详见表-12-2
2.2 | 专业工程暂估价 |  |  |  |  | 明细详见表-12-3
3 | 计日工 |  |  |  |  | 明细详见表-12-4
4 | 总承包服务费 |  |  |  |  | 明细详见表-12-5
合 计
注：材料（工程设备）暂估单价进入清单项目综合单价，此处不汇总。
表—12

## 表-12-1 暂列金额表
暂列金额明细表
工程名称：电气外网工程 |  | 标段：桦川县星火乡朝鲜族传统大酱食品厂扩能提升项目 |  |  | 第 1 页 共 1 页
序号 | 名称 |  | 计量单位 | 暂定金额 |  | 备注
1 | 暂列金额 |  | 项
合 计 | [5 empty] | —
注：此表由招标人填写，如不能详列，也可只列暂列金额总额，投标人应将上述暂列金额计入投标总价中。
表—12—1

## 表-12-2 材料(工程设备)暂估价及调整表
材料（工程设备）暂估单价及调整表
工程名称：电气外网工程 | [5 empty] | 标段：桦川县星火乡朝鲜族传统大酱食品厂扩能提升项目 |  |  |  |  | 第 1 页 共 1 页
序号 | 材料 编码 | 材料(工程设备)名称、规格、型号 | 计量单位 | 数量 |  |  | 暂估(元) |  | 确认(元) |  |  | 差额±(元) |  | 备注
|  |  |  | 暂估 | 确认 |  | 单价 | 合价 | 单价 | 合价 |  | 单价 | 合价
合计
注：1.此表由招标人填写“暂估单价”，并在备注栏说明暂估价的材料、工程设备拟用在那些清单项目上，投标人应将上述材料、工程设备暂估单价计入工程量清单综合单价报价中
表—12—2

## 表-12-3 专业工程暂估价及结算价表
专业工程暂估价及结算价表
工程名称：电气外网工程 |  |  | 标段：桦川县星火乡朝鲜族传统大酱食品厂扩能提升项目 |  |  |  | 第 1 页 共 1 页
序号 | 工程名称 | 工程内容 |  | 暂估金额 （元） | 结算金额 (元) | 差额 ±(元) |  | 备注
合 计 |  |  |  | 0 |  |  |  | —
注：此表由招标人填写，投标人应将上述专业工程暂估价计入投标总价中。
表—12—3

## 表-12-4 计日工表
计日工表
工程名称：电气外网工程 |  |  |  |  | 标段：桦川县星火乡朝鲜族传统大酱食品厂扩能提升项目 |  | 第 1 页 共 1 页
编号 | 项目名称 | 单位 | 暂定数量 | 实际数量 |  | 综合单价(元) |  | 合价（元）
[8 empty] | 暂定 | 实际
1 | 人工
1.1
人工小计
2 | 材料
2.1
材料小计
3 | 施工机械
3.1
施工机械小计
4.企业管理费和利润
总计
注：此表项目名称、暂定数量由招标人填写，编制招标控制价时，单价由招标人按有关计价规定确定；投标时，单价由投标人自主报价，按暂定数量计算合价计入投标总价中。结算时，按发承包双方确认的实际数量计算合价。
表—12—4

## 表-12-5 总承包服务费计价表
总承包服务费计价表
工程名称：电气外网工程 |  |  | 标段：桦川县星火乡朝鲜族传统大酱食品厂扩能提升项目 |  |  | 第 1 页 共 1 页
序号 | 项目名称 | 项目价值（元） |  | 服务内容 | 计算基础 |  | 费率(%) | 金额
1 | 发包人供应材料 | [5 empty] | 2
2 | 发包人采购设备 | [5 empty] | 2
3 | 总承包人对发包人发包的专业工程管理和协调 | [5 empty] | 1.5
4 | 总承包人对发包人发包的专业工程管理和协调并提供配合服务 | [5 empty] | 5
合 计
注：此表项目名称、服务内容由招标人填写，编制招标控制价时，费率及金额由招标人按有关计价规定确定；投标时，费率及金额由投标人自主报价，计入投标总价中。
表—12—5

## 表-13 规费、税金项目清单与计价表
规费、税金项目清单与计价表
工程名称：电气外网工程 |  |  | 标段：桦川县星火乡朝鲜族传统大酱食品厂扩能提升项目 |  | 第 1 页 共 1 页
序号 | 项目名称 | 计算基础 |  | 计算基数 |  | 计算费率(%) | 金额(元)
1 | 规费 | [（A）+（B）+（C）+人工费价差]×费率
1.1 | 社会保险费 | 养老保险费+医疗保险费+失业保险费+工伤保险费+生育保险费
1.1.1 | 养老保险费 | 计费人工费+人工价差 |  |  |  | 16
1.1.2 | 医疗保险费 | 计费人工费+人工价差 |  |  |  | 7.5
1.1.3 | 失业保险费 | 计费人工费+人工价差 |  |  |  | 0.5
1.1.4 | 工伤保险费 | 计费人工费+人工价差 |  |  |  | 1
1.1.5 | 生育保险费 | 计费人工费+人工价差 |  |  |  | 0.6
1.2 | 住房公积金 | 计费人工费+人工价差 |  |  |  | 5
1.3 | 环境保护税 | 按实际发生计算
2 | 税金 | [（一）+（二）+（三）+（四）-（3）-（4）-甲供材料费]×税率 |  |  |  | 9
合 计
表—13