## 表-08 分部分项工程和单价措施项目清单与计价表
分部分项工程和单价措施项目清单与计价表
工程名称：换热间-电气工程 |  |  |  | 标段：桦川县星火乡朝鲜族传统大酱食品厂扩能提升项目 |  |  |  |  | 第 1 页 共 7 页
序号 | 项目编码 | 项目名称 | 项目特征描述 |  | 计量单位 | 工程量 | 金额（元）
[7 empty] | 综合单价 | 综合合价 |  | 其中：暂估价
整个项目
1 | 030408001009 | 电力电缆 | [项目特征] 1.名称:电力电缆 2.型号:WDZ-YJY22-4x120 3.未尽事宜详见设计图纸 [工作内容] 1.电缆敷设 2.揭（盖）盖板 |  | m | 18.13
2 | 030411004004 | 配线 | [项目特征] 1.配线形式:管内穿线 2.型号:WDZ-BYJ-2.5 3.材质:阻燃交联聚乙烯绝缘布 4.未尽事宜详见设计图纸 [工作内容] 1.配线 |  | m | 288.13
3 | 030411004005 | 配线 | [项目特征] 1.配线形式:管内穿线 2.型号:WDZN-RVS-2*2.5 3.材质:铜芯聚氯乙烯 4.未尽事宜详见设计图纸 [工作内容] 1.配线 |  | m | 22.89
本页小计
注：为计取规费等的使用，可在表中增设其中：“定额人工费”。
表—08
分部分项工程和单价措施项目清单与计价表
工程名称：换热间-电气工程 |  |  |  | 标段：桦川县星火乡朝鲜族传统大酱食品厂扩能提升项目 |  |  |  |  | 第 2 页 共 7 页
序号 | 项目编码 | 项目名称 | 项目特征描述 |  | 计量单位 | 工程量 | 金额（元）
[7 empty] | 综合单价 | 综合合价 |  | 其中：暂估价
4 | 030411001008 | 配管 SC100 | [项目特征] 1.名称:配管 2.材质:镀锌钢管 3.规格:SC100 4.安装方式:埋地 5.未尽事宜详见设计图纸 [工作内容] 1.电线管路敷设 2.预留沟槽 |  | m | 6.74
5 | 030411001009 | 配管 SC15 | [项目特征] 1.名称:配管 2.材质:镀锌钢管 3.规格:SC15 4.安装方式:暗敷 5.未尽事宜详见设计图纸 [工作内容] 1.电线管路敷设 2.预留沟槽 |  | m | 109.31
6 | 030412003002 | 高度标志(障碍)灯 | [项目特征] 1.名称:吊装双面疏散指示灯 2.型号:1X3W (LED光源) DC36V 3.安装高度:底距地4.5m 4.未尽事宜详见设计图纸 [工作内容] 1.本体安装 |  | 套 | 1
本页小计
注：为计取规费等的使用，可在表中增设其中：“定额人工费”。
表—08
分部分项工程和单价措施项目清单与计价表
工程名称：换热间-电气工程 |  |  |  | 标段：桦川县星火乡朝鲜族传统大酱食品厂扩能提升项目 |  |  |  |  | 第 3 页 共 7 页
序号 | 项目编码 | 项目名称 | 项目特征描述 |  | 计量单位 | 工程量 | 金额（元）
[7 empty] | 综合单价 | 综合合价 |  | 其中：暂估价
7 | 030412001005 | 密闭双管荧光灯 | [项目特征] 1.名称:密闭双管荧光灯 2.型号:2X36W (LED光源) 3.自带蓄电池(供电时间180min) 4.安装形式:有吊顶处吸顶安装，无吊顶处梁下0.2米吊杆安装 5.未尽事宜详见设计图纸 [工作内容] 1.本体安装 |  | 套 | 4
8 | 030412001006 | 应急照明灯具 | [项目特征] 1.名称:应急照明灯 2.型号:1*5W(LED灯源） DC36V 3.规格:室外安装 IP67 4.未尽事宜详见设计图纸 [工作内容] 1.本体安装 |  | 套 | 3
9 | 030412001007 | 室外雨棚LED灯 | [项目特征] 1.名称:室外雨棚LED灯 2.型号:13W(LED光源) 3.IP67 4.安装形式:吸顶安装(防尘防水型) 5.未尽事宜详见设计图纸 [工作内容] 1.本体安装 |  | 套 | 2
本页小计
注：为计取规费等的使用，可在表中增设其中：“定额人工费”。
表—08
分部分项工程和单价措施项目清单与计价表
工程名称：换热间-电气工程 |  |  |  | 标段：桦川县星火乡朝鲜族传统大酱食品厂扩能提升项目 |  |  |  |  | 第 4 页 共 7 页
序号 | 项目编码 | 项目名称 | 项目特征描述 |  | 计量单位 | 工程量 | 金额（元）
[7 empty] | 综合单价 | 综合合价 |  | 其中：暂估价
10 | 030412001008 | 双管荧光灯 | [项目特征] 1.名称:双管荧光灯 2.型号:2X36W (LED光源) 3.自带蓄电池(供电时间180min) 4.安装形式:有吊顶处吸顶安装，无吊顶处梁下0.2米吊杆安装 5.未尽事宜详见设计图纸 [工作内容] 1.本体安装 |  | 套 | 4
11 | 030412003003 | 高度标志(障碍)灯 | [项目特征] 1.名称:消防应急标志灯具-直通室外 2.型号:1X3W (LED光源) DC36V 3.安装部位:底距地3.0m 4.未尽事宜详见设计图纸 [工作内容] 1.本体安装 |  | 套 | 1
12 | 030404034004 | 密闭型三联单控开关 | [项目特征] 1.名称:密闭型三联单控开关 2.规格:250V 10A 3.安装方式:底距地1.3m 4.未尽事宜详见设计图纸 [工作内容] 1.开关安装 2.接线 |  | 个 | 1
本页小计
注：为计取规费等的使用，可在表中增设其中：“定额人工费”。
表—08
分部分项工程和单价措施项目清单与计价表
工程名称：换热间-电气工程 |  |  |  | 标段：桦川县星火乡朝鲜族传统大酱食品厂扩能提升项目 |  |  |  |  | 第 5 页 共 7 页
序号 | 项目编码 | 项目名称 | 项目特征描述 |  | 计量单位 | 工程量 | 金额（元）
[7 empty] | 综合单价 | 综合合价 |  | 其中：暂估价
13 | 030404034005 | 三联单控开关 | [项目特征] 1.名称:三联单控开关 2.规格:250V 10A 3.安装方式:底距地1.3m 4.未尽事宜详见设计图纸 [工作内容] 1.开关安装 2.接线 |  | 个 | 1
14 | 030411006003 | 接线盒 | [项目特征] 1.名称:灯具接线盒 2.材质:塑料 3.未尽事宜详见设计图纸 [工作内容] 1.本体安装 |  | 个 | 15
15 | 030411006004 | 接线盒 | [项目特征] 1.名称:开关插座接线盒 2.材质:塑料 3.未尽事宜详见设计图纸 [工作内容] 1.本体安装 |  | 个 | 2
本页小计
注：为计取规费等的使用，可在表中增设其中：“定额人工费”。
表—08
分部分项工程和单价措施项目清单与计价表
工程名称：换热间-电气工程 |  |  |  | 标段：桦川县星火乡朝鲜族传统大酱食品厂扩能提升项目 |  |  |  |  | 第 6 页 共 7 页
序号 | 项目编码 | 项目名称 | 项目特征描述 |  | 计量单位 | 工程量 | 金额（元）
[7 empty] | 综合单价 | 综合合价 |  | 其中：暂估价
16 | 030404017003 | 配电箱SE-AEL-2 | [项目特征] 1.名称:A型应急照明配电箱 2.型号:SE-AEL-2 3.规格:300*400*120 4.未尽事宜详见设计图纸 [工作内容] 1.本体安装 2.焊、压接线端子 3.端子接线 4.补刷（喷）油漆 5.接地 |  | 台 | 1
17 | 030404017004 | 进线配电箱 | [项目特征] 1.名称:进线配电箱 2.型号:AP-HR 3.规格:500*160*800 4.安装方式:箱高0.6m以下,底距地1.5m；箱高0.6m ~1.2m,顶距地2.1m 5.未尽事宜详见设计图纸 [工作内容] 1.本体安装 2.焊、压接线端子 3.端子接线 4.补刷（喷）油漆 5.接地 |  | 台 | 1
分部小计
措施项目
18 | 031301017006 | 脚手架搭拆 |  |  | 项 | 1
本页小计
注：为计取规费等的使用，可在表中增设其中：“定额人工费”。
表—08
分部分项工程和单价措施项目清单与计价表
工程名称：换热间-电气工程 |  |  |  | 标段：桦川县星火乡朝鲜族传统大酱食品厂扩能提升项目 |  |  |  |  | 第 7 页 共 7 页
序号 | 项目编码 | 项目名称 | 项目特征描述 |  | 计量单位 | 工程量 | 金额（元）
[7 empty] | 综合单价 | 综合合价 |  | 其中：暂估价
19 | 031302007006 | 超高增加费 |  |  | 项 | 1
分部小计
本页小计
合 计
注：为计取规费等的使用，可在表中增设其中：“定额人工费”。
表—08

## 表-11 总价措施项目清单与计价表
总价措施项目清单与计价表
工程名称：换热间-电气工程 |  |  |  | 标段：桦川县星火乡朝鲜族传统大酱食品厂扩能提升项目 |  |  |  | 第 1 页 共 1 页
序号 | 项目编码 | 项目名称 | 计算基础 |  | 费率 (%) | 金额 (元) | 调整 费率 (%) |  | 调整后 金额(元) | 备注
1 | 031302001001 | 安全文明施工费 | 分部分项合计+单价措施项目费-分部分项设备费-单价措施项目设备费 |  | 2.54
2 | 031302002001 | 夜间施工费 | 分部分项计费人工费+单价措施计费人工费 |  | 0.12
3 | 031302004001 | 二次搬运费 | 分部分项计费人工费+单价措施计费人工费 |  | 0.12
4 | 031302005002 | 冬季施工增加费 | 分部分项冬季施工人工预算价+分部分项冬季施工机具预算价+单价措施冬季施工人工预算价+单价措施冬季施工机具预算价 |  | 0
5 | 031302005001 | 雨季施工增加费 | 分部分项计费人工费+单价措施计费人工费 |  | 0.11
6 | 031302006001 | 已完工程及设备保护费 | 分部分项计费人工费+单价措施计费人工费 |  | 0.11
7 | 03B001 | 工程定位复测费 | 分部分项计费人工费+单价措施计费人工费 |  | 0.08
8 | 03B002 | 专业工程措施项目费
合 计
注：1.“计算基础”中安全文明施工费可为“定额基价”、“定额人工费”或“定额人工费+定额机械费”，其他项目可为“定额人工费”或“定额人工费+定额机械费”。 2.按施工方案计算的措施费，若无“计算基础”和“费率”的数值，也可只填“金额”数值，但应在备注栏说明施工方案出处或计算方法。
表-11

## 表-12 其他项目清单与计价汇总表
其他项目清单与计价汇总表
工程名称：换热间-电气工程 |  | 标段：桦川县星火乡朝鲜族传统大酱食品厂扩能提升项目 |  |  | 第 1 页 共 1 页
序号 | 项目名称 |  | 金额（元） | 结算金额（元） |  | 备注
1 | 暂列金额 |  |  |  |  | 明细详见表-12-1
2 | 暂估价
2.1 | 材料暂估价 |  | — |  |  | 明细详见表-12-2
2.2 | 专业工程暂估价 |  |  |  |  | 明细详见表-12-3
3 | 计日工 |  |  |  |  | 明细详见表-12-4
4 | 总承包服务费 |  |  |  |  | 明细详见表-12-5
合 计
注：材料（工程设备）暂估单价进入清单项目综合单价，此处不汇总。
表—12

## 表-12-1 暂列金额表
暂列金额明细表
工程名称：换热间-电气工程 |  | 标段：桦川县星火乡朝鲜族传统大酱食品厂扩能提升项目 |  |  | 第 1 页 共 1 页
序号 | 名称 |  | 计量单位 | 暂定金额 |  | 备注
1 | 暂列金额 |  | 项
合 计 | [5 empty] | —
注：此表由招标人填写，如不能详列，也可只列暂列金额总额，投标人应将上述暂列金额计入投标总价中。
表—12—1

## 表-12-2 材料(工程设备)暂估价及调整表
材料（工程设备）暂估单价及调整表
工程名称：换热间-电气工程 | [5 empty] | 标段：桦川县星火乡朝鲜族传统大酱食品厂扩能提升项目 |  |  |  |  | 第 1 页 共 1 页
序号 | 材料 编码 | 材料(工程设备)名称、规格、型号 | 计量单位 | 数量 |  |  | 暂估(元) |  | 确认(元) |  |  | 差额±(元) |  | 备注
|  |  |  | 暂估 | 确认 |  | 单价 | 合价 | 单价 | 合价 |  | 单价 | 合价
合计
注：1.此表由招标人填写“暂估单价”，并在备注栏说明暂估价的材料、工程设备拟用在那些清单项目上，投标人应将上述材料、工程设备暂估单价计入工程量清单综合单价报价中
表—12—2

## 表-12-3 专业工程暂估价及结算价表
专业工程暂估价及结算价表
工程名称：换热间-电气工程 |  |  | 标段：桦川县星火乡朝鲜族传统大酱食品厂扩能提升项目 |  |  |  | 第 1 页 共 1 页
序号 | 工程名称 | 工程内容 |  | 暂估金额 （元） | 结算金额 (元) | 差额 ±(元) |  | 备注
合 计 |  |  |  | 0 |  |  |  | —
注：此表由招标人填写，投标人应将上述专业工程暂估价计入投标总价中。
表—12—3

## 表-12-4 计日工表
计日工表
工程名称：换热间-电气工程 |  |  |  |  | 标段：桦川县星火乡朝鲜族传统大酱食品厂扩能提升项目 |  | 第 1 页 共 1 页
编号 | 项目名称 | 单位 | 暂定数量 | 实际数量 |  | 综合单价(元) |  | 合价（元）
[8 empty] | 暂定 | 实际
1 | 人工
1.1
人工小计
2 | 材料
2.1
材料小计
3 | 施工机械
3.1
施工机械小计
4.企业管理费和利润
总计
注：此表项目名称、暂定数量由招标人填写，编制招标控制价时，单价由招标人按有关计价规定确定；投标时，单价由投标人自主报价，按暂定数量计算合价计入投标总价中。结算时，按发承包双方确认的实际数量计算合价。
表—12—4

## 表-12-5 总承包服务费计价表
总承包服务费计价表
工程名称：换热间-电气工程 |  |  | 标段：桦川县星火乡朝鲜族传统大酱食品厂扩能提升项目 |  |  | 第 1 页 共 1 页
序号 | 项目名称 | 项目价值（元） |  | 服务内容 | 计算基础 |  | 费率(%) | 金额
1 | 发包人供应材料 | [5 empty] | 2
2 | 发包人采购设备 | [5 empty] | 2
3 | 总承包人对发包人发包的专业工程管理和协调 | [5 empty] | 1.5
4 | 总承包人对发包人发包的专业工程管理和协调并提供配合服务 | [5 empty] | 5
合 计
注：此表项目名称、服务内容由招标人填写，编制招标控制价时，费率及金额由招标人按有关计价规定确定；投标时，费率及金额由投标人自主报价，计入投标总价中。
表—12—5

## 表-13 规费、税金项目清单与计价表
规费、税金项目清单与计价表
工程名称：换热间-电气工程 |  |  | 标段：桦川县星火乡朝鲜族传统大酱食品厂扩能提升项目 |  | 第 1 页 共 1 页
序号 | 项目名称 | 计算基础 |  | 计算基数 |  | 计算费率(%) | 金额(元)
1 | 规费 | [（A）+（B）+（C）+人工费价差]×费率
1.1 | 社会保险费 | 养老保险费+医疗保险费+失业保险费+工伤保险费+生育保险费
1.1.1 | 养老保险费 | 计费人工费+人工价差 |  |  |  | 16
1.1.2 | 医疗保险费 | 计费人工费+人工价差 |  |  |  | 7.5
1.1.3 | 失业保险费 | 计费人工费+人工价差 |  |  |  | 0.5
1.1.4 | 工伤保险费 | 计费人工费+人工价差 |  |  |  | 1
1.1.5 | 生育保险费 | 计费人工费+人工价差 |  |  |  | 0.6
1.2 | 住房公积金 | 计费人工费+人工价差 |  |  |  | 5
1.3 | 环境保护税 | 按实际发生计算
2 | 税金 | [（一）+（二）+（三）+（四）-（3）-（4）-甲供材料费]×税率 |  |  |  | 9
合 计
表—13