## 表-08 分部分项工程和单价措施项目清单与计价表
分部分项工程和单价措施项目清单与计价表
工程名称：采暖燃气工程 |  |  |  | 标段：桦川县星火乡朝鲜族传统大酱食品厂扩能提升项目 |  |  |  |  | 第 1 页 共 8 页
序号 | 项目编码 | 项目名称 | 项目特征描述 |  | 计量单位 | 工程量 | 金额（元）
[7 empty] | 综合单价 | 综合合价 |  | 其中：暂估价
整个项目
1 | 031006006001 | 空气能热泵机组 | [项目特征] 1.空气能热泵机组 2.PASRW150S-PS-BP-1 3.额定制热量40Kw,功率8.5Kw,COP4.7 4.水流量5.7m3/h,采暖(-12/14℃) 5.最大功率18.5Kw,最大输入电流29.5A 6.满足甲方使用要求 7.未尽事宜详见设计图纸 [工作内容] 1.安装 2.减震装置制作、安装 |  | 组 | 4
2 | 031006015003 | 补水水箱 | [项目特征] 1.补水水箱 2.材质、类型:玻璃钢水箱 3.型号、规格:500x500X1000(H) 4.有效容积 详见图纸 5.满足甲方使用要求 6.未尽事宜详见设计图纸 [工作内容] 1.制作 2.安装 |  | 台 | 1
本页小计
注：为计取规费等的使用，可在表中增设其中：“定额人工费”。
表—08
分部分项工程和单价措施项目清单与计价表
工程名称：采暖燃气工程 |  |  |  | 标段：桦川县星火乡朝鲜族传统大酱食品厂扩能提升项目 |  |  |  |  | 第 2 页 共 8 页
序号 | 项目编码 | 项目名称 | 项目特征描述 |  | 计量单位 | 工程量 | 金额（元）
[7 empty] | 综合单价 | 综合合价 |  | 其中：暂估价
3 | 031006015004 | 保温缓冲水箱 | [项目特征] 1.保温缓冲水箱 2.材质、类型:玻璃钢水箱 3.型号、规格:500x500X1000(H) 4.有效容积 详见图纸 5.满足甲方使用要求 6.未尽事宜详见设计图纸 [工作内容] 1.制作 2.安装 |  | 台 | 1
4 | 030211003001 | 循环水泵 | [项目特征] 1.循环水泵 2.型号:Q=8m3/h,H=16m,N=0.75kW 3.一用一备 4.满足甲方使用要求 5.未尽事宜详见设计图纸 [工作内容] 1.本体安装 2.附件安装 3.电动机安装 4.设备表面底漆修补和补刷面漆一遍 |  | 台 | 2
本页小计
注：为计取规费等的使用，可在表中增设其中：“定额人工费”。
表—08
分部分项工程和单价措施项目清单与计价表
工程名称：采暖燃气工程 |  |  |  | 标段：桦川县星火乡朝鲜族传统大酱食品厂扩能提升项目 |  |  |  |  | 第 3 页 共 8 页
序号 | 项目编码 | 项目名称 | 项目特征描述 |  | 计量单位 | 工程量 | 金额（元）
[7 empty] | 综合单价 | 综合合价 |  | 其中：暂估价
5 | 030211003002 | 补水水泵 | [项目特征] 1.补水水泵 2.型号:Q=2m3/h,H=22m,N=0.37kW 3.一用一备 4.满足甲方使用要求 5.未尽事宜详见设计图纸 [工作内容] 1.本体安装 2.附件安装 3.电动机安装 4.设备表面底漆修补和补刷面漆一遍 |  | 台 | 2
6 | 031005006001 | 地面辐射供暖 | [项目特征] 1.地面辐射供暖 管道 2.满足甲方使用要求 3.未尽事宜详见设计图纸 |  | m | 1323
7 | 031008012001 | 分集水器 | [项目特征] 1.分集水器 2.5路 3.关断阀(外置或内置) 4.放气阀 5.温控阀 6.球阀 7.满足甲方使用要求 8.未尽事宜详见设计图纸 [工作内容] 1.安装 2.调试 |  | 台 | 3
本页小计
注：为计取规费等的使用，可在表中增设其中：“定额人工费”。
表—08
分部分项工程和单价措施项目清单与计价表
工程名称：采暖燃气工程 |  |  |  | 标段：桦川县星火乡朝鲜族传统大酱食品厂扩能提升项目 |  |  |  |  | 第 4 页 共 8 页
序号 | 项目编码 | 项目名称 | 项目特征描述 |  | 计量单位 | 工程量 | 金额（元）
[7 empty] | 综合单价 | 综合合价 |  | 其中：暂估价
8 | 031008012002 | 分集水器 | [项目特征] 1.分集水器 2.6路 3.关断阀(外置或内置) 4.放气阀 5.温控阀 6.球阀 7.满足甲方使用要求 8.未尽事宜详见设计图纸 [工作内容] 1.安装 2.调试 |  | 台 | 1
9 | 031001002013 | 焊接钢管 | [项目特征] 1.规格、压力等级:焊接钢管 DN70 2.防锈漆两道 3.保温材料采用保温材料采用超细玻璃丝棉管壳配增强铝箔 4.未尽事宜详见设计图纸 [工作内容] 1.管道安装 2.管件制作、安装 3.压力试验 4.吹扫、冲洗 5.警示带铺设 |  | m | 16.97
本页小计
注：为计取规费等的使用，可在表中增设其中：“定额人工费”。
表—08
分部分项工程和单价措施项目清单与计价表
工程名称：采暖燃气工程 |  |  |  | 标段：桦川县星火乡朝鲜族传统大酱食品厂扩能提升项目 |  |  |  |  | 第 5 页 共 8 页
序号 | 项目编码 | 项目名称 | 项目特征描述 |  | 计量单位 | 工程量 | 金额（元）
[7 empty] | 综合单价 | 综合合价 |  | 其中：暂估价
10 | 031001002014 | 焊接钢管 | [项目特征] 1.规格、压力等级:焊接钢管 DN80 2.防锈漆两道 3.保温材料采用保温材料采用超细玻璃丝棉管壳配增强铝箔 4.未尽事宜详见设计图纸 [工作内容] 1.管道安装 2.管件制作、安装 3.压力试验 4.吹扫、冲洗 5.警示带铺设 |  | m | 10.1
11 | 031001002015 | 焊接钢管 | [项目特征] 1.规格、压力等级:焊接钢管 DN100 2.防锈漆两道 3.保温材料采用保温材料采用超细玻璃丝棉管壳配增强铝箔 4.未尽事宜详见设计图纸 [工作内容] 1.管道安装 2.管件制作、安装 3.压力试验 4.吹扫、冲洗 5.警示带铺设 |  | m | 78.15
12 | 031208002001 | 管道绝热 | [项目特征] 1.绝热材料品种:闭孔橡塑泡沫 2.绝热厚度:40 3.管道外径:DN80 |  | m3 | 0.4
本页小计
注：为计取规费等的使用，可在表中增设其中：“定额人工费”。
表—08
分部分项工程和单价措施项目清单与计价表
工程名称：采暖燃气工程 |  |  |  | 标段：桦川县星火乡朝鲜族传统大酱食品厂扩能提升项目 |  |  |  |  | 第 6 页 共 8 页
序号 | 项目编码 | 项目名称 | 项目特征描述 |  | 计量单位 | 工程量 | 金额（元）
[7 empty] | 综合单价 | 综合合价 |  | 其中：暂估价
13 | 031208002002 | 管道绝热 | [项目特征] 1.绝热材料品种:闭孔橡塑泡沫 2.绝热厚度:40 3.管道外径:DN125 |  | m3 | 1.13
14 | 031201001001 | 管道刷油 | [项目特征] 1.除锈级别:轻锈 2.涂刷遍数、漆膜厚度:防锈漆两遍 [工作内容] 1.除锈 2.调配、涂刷 |  | m2 | 26.4
15 | 031201001002 | 管道刷油 | [项目特征] 1.除锈级别:轻锈 2.涂刷遍数、漆膜厚度:刷一道防锈漆两道白色非金属调和漆 [工作内容] 1.除锈 2.调配、涂刷 |  | m2 | 8.13
16 | 031002001004 | 管道支架 | [项目特征] 1.满足甲方使用要求 2.未尽事宜详见设计图纸 [工作内容] 1.制作 2.安装 |  | kg | 156
本页小计
注：为计取规费等的使用，可在表中增设其中：“定额人工费”。
表—08
分部分项工程和单价措施项目清单与计价表
工程名称：采暖燃气工程 |  |  |  | 标段：桦川县星火乡朝鲜族传统大酱食品厂扩能提升项目 |  |  |  |  | 第 7 页 共 8 页
序号 | 项目编码 | 项目名称 | 项目特征描述 |  | 计量单位 | 工程量 | 金额（元）
[7 empty] | 综合单价 | 综合合价 |  | 其中：暂估价
17 | 031003001017 | 金属硬质密封碟阀 | [项目特征] 1.类型:金属硬质密封碟阀 2.规格、压力等级:DN100 3.满足甲方使用要求 4.未尽事宜详见设计图纸 [工作内容] 1.安装 2.电气接线 3.调试 |  | 个 | 20
18 | 031003001018 | 止回阀 | [项目特征] 1.类型:止回阀 DN100 2.未尽事宜详见设计图纸 [工作内容] 1.安装 2.电气接线 3.调试 |  | 个 | 2
19 | 030113015001 | 过滤器 | [项目特征] 1.名称:过滤器 2.规格:DN100 3.未尽事宜详见设计图纸 [工作内容] 1.本体安装 2.补刷（喷)油漆 |  | 台 | 3
20 | 031003014001 | 热表 | [项目特征] 1.类型:热表 2.型号、规格:DN100 3.满足甲方使用要求 4.未尽事宜详见设计图纸 [工作内容] 1.安装 |  | 块 | 1
本页小计
注：为计取规费等的使用，可在表中增设其中：“定额人工费”。
表—08
分部分项工程和单价措施项目清单与计价表
工程名称：采暖燃气工程 |  |  |  | 标段：桦川县星火乡朝鲜族传统大酱食品厂扩能提升项目 |  |  |  |  | 第 8 页 共 8 页
序号 | 项目编码 | 项目名称 | 项目特征描述 |  | 计量单位 | 工程量 | 金额（元）
[7 empty] | 综合单价 | 综合合价 |  | 其中：暂估价
21 | 031003013005 | 压力表 | [项目特征] 1.压力表 2.型号、规格:DN100 3.未尽事宜详见设计图纸 [工作内容] 1.组装 |  | 个 | 4
22 | 031003014002 | 采暖入户装置 | [项目特征] 1.采暖入户装置 2.未尽事宜详见设计图纸 [工作内容] 1.安装 |  | 块 | 1
分部小计
措施项目
分部小计
本页小计
合 计
注：为计取规费等的使用，可在表中增设其中：“定额人工费”。
表—08

## 表-11 总价措施项目清单与计价表
总价措施项目清单与计价表
工程名称：采暖燃气工程 |  |  |  | 标段：桦川县星火乡朝鲜族传统大酱食品厂扩能提升项目 |  |  |  | 第 1 页 共 1 页
序号 | 项目编码 | 项目名称 | 计算基础 |  | 费率 (%) | 金额 (元) | 调整 费率 (%) |  | 调整后 金额(元) | 备注
1 | 031302001001 | 安全文明施工费 | 分部分项合计+单价措施项目费-分部分项设备费-单价措施项目设备费 |  | 2.54
2 | 031302002001 | 夜间施工费 | 分部分项计费人工费+单价措施计费人工费 |  | 0.12
3 | 031302004001 | 二次搬运费 | 分部分项计费人工费+单价措施计费人工费 |  | 0.12
4 | 031302005002 | 冬季施工增加费 | 分部分项冬季施工人工预算价+分部分项冬季施工机具预算价+单价措施冬季施工人工预算价+单价措施冬季施工机具预算价 |  | 0
5 | 031302005001 | 雨季施工增加费 | 分部分项计费人工费+单价措施计费人工费 |  | 0.11
6 | 031302006001 | 已完工程及设备保护费 | 分部分项计费人工费+单价措施计费人工费 |  | 0.11
7 | 03B001 | 工程定位复测费 | 分部分项计费人工费+单价措施计费人工费 |  | 0.08
8 | 03B002 | 专业工程措施项目费
合 计
注：1.“计算基础”中安全文明施工费可为“定额基价”、“定额人工费”或“定额人工费+定额机械费”，其他项目可为“定额人工费”或“定额人工费+定额机械费”。 2.按施工方案计算的措施费，若无“计算基础”和“费率”的数值，也可只填“金额”数值，但应在备注栏说明施工方案出处或计算方法。
表-11

## 表-12 其他项目清单与计价汇总表
其他项目清单与计价汇总表
工程名称：采暖燃气工程 |  | 标段：桦川县星火乡朝鲜族传统大酱食品厂扩能提升项目 |  |  | 第 1 页 共 1 页
序号 | 项目名称 |  | 金额（元） | 结算金额（元） |  | 备注
1 | 暂列金额 |  |  |  |  | 明细详见表-12-1
2 | 暂估价
2.1 | 材料暂估价 |  | — |  |  | 明细详见表-12-2
2.2 | 专业工程暂估价 |  |  |  |  | 明细详见表-12-3
3 | 计日工 |  |  |  |  | 明细详见表-12-4
4 | 总承包服务费 |  |  |  |  | 明细详见表-12-5
合 计
注：材料（工程设备）暂估单价进入清单项目综合单价，此处不汇总。
表—12

## 表-12-1 暂列金额表
暂列金额明细表
工程名称：采暖燃气工程 |  | 标段：桦川县星火乡朝鲜族传统大酱食品厂扩能提升项目 |  |  | 第 1 页 共 1 页
序号 | 名称 |  | 计量单位 | 暂定金额 |  | 备注
1 | 暂列金额 |  | 项 |  |  | 计算基础为分部分项工程费-工程设备费，费率为10-15%。市政维修养护定额：计算基础为分部分项工程费-工程设备费，费率为10%。
合 计 | [5 empty] | —
注：此表由招标人填写，如不能详列，也可只列暂列金额总额，投标人应将上述暂列金额计入投标总价中。
表—12—1

## 表-12-2 材料(工程设备)暂估价及调整表
材料（工程设备）暂估单价及调整表
工程名称：采暖燃气工程 | [5 empty] | 标段：桦川县星火乡朝鲜族传统大酱食品厂扩能提升项目 |  |  |  |  | 第 1 页 共 1 页
序号 | 材料 编码 | 材料(工程设备)名称、规格、型号 | 计量单位 | 数量 |  |  | 暂估(元) |  | 确认(元) |  |  | 差额±(元) |  | 备注
|  |  |  | 暂估 | 确认 |  | 单价 | 合价 | 单价 | 合价 |  | 单价 | 合价
合计
注：1.此表由招标人填写“暂估单价”，并在备注栏说明暂估价的材料、工程设备拟用在那些清单项目上，投标人应将上述材料、工程设备暂估单价计入工程量清单综合单价报价中
表—12—2

## 表-12-3 专业工程暂估价及结算价表
专业工程暂估价及结算价表
工程名称：采暖燃气工程 |  |  | 标段：桦川县星火乡朝鲜族传统大酱食品厂扩能提升项目 |  |  |  | 第 1 页 共 1 页
序号 | 工程名称 | 工程内容 |  | 暂估金额 （元） | 结算金额 (元) | 差额 ±(元) |  | 备注
合 计 |  |  |  | 0 |  |  |  | —
注：此表由招标人填写，投标人应将上述专业工程暂估价计入投标总价中。
表—12—3

## 表-12-4 计日工表
计日工表
工程名称：采暖燃气工程 |  |  |  |  | 标段：桦川县星火乡朝鲜族传统大酱食品厂扩能提升项目 |  | 第 1 页 共 1 页
编号 | 项目名称 | 单位 | 暂定数量 | 实际数量 |  | 综合单价(元) |  | 合价（元）
[8 empty] | 暂定 | 实际
1 | 人工
1.1
人工小计
2 | 材料
2.1
材料小计
3 | 施工机械
3.1
施工机械小计
4.企业管理费和利润
总计
注：此表项目名称、暂定数量由招标人填写，编制招标控制价时，单价由招标人按有关计价规定确定；投标时，单价由投标人自主报价，按暂定数量计算合价计入投标总价中。结算时，按发承包双方确认的实际数量计算合价。
表—12—4

## 表-12-5 总承包服务费计价表
总承包服务费计价表
工程名称：采暖燃气工程 |  |  | 标段：桦川县星火乡朝鲜族传统大酱食品厂扩能提升项目 |  |  | 第 1 页 共 1 页
序号 | 项目名称 | 项目价值（元） |  | 服务内容 | 计算基础 |  | 费率(%) | 金额
1 | 发包人供应材料 | [5 empty] | 2
2 | 发包人采购设备 | [5 empty] | 2
3 | 总承包人对发包人发包的专业工程管理和协调 | [5 empty] | 1.5
4 | 总承包人对发包人发包的专业工程管理和协调并提供配合服务 | [5 empty] | 5
合 计
注：此表项目名称、服务内容由招标人填写，编制招标控制价时，费率及金额由招标人按有关计价规定确定；投标时，费率及金额由投标人自主报价，计入投标总价中。
表—12—5

## 表-13 规费、税金项目清单与计价表
规费、税金项目清单与计价表
工程名称：采暖燃气工程 |  |  | 标段：桦川县星火乡朝鲜族传统大酱食品厂扩能提升项目 |  | 第 1 页 共 1 页
序号 | 项目名称 | 计算基础 |  | 计算基数 |  | 计算费率(%) | 金额(元)
1 | 规费 | [（A）+（B）+（C）+人工费价差]×费率
1.1 | 社会保险费 | 养老保险费+医疗保险费+失业保险费+工伤保险费+生育保险费
1.1.1 | 养老保险费 | 计费人工费+人工价差 |  |  |  | 16
1.1.2 | 医疗保险费 | 计费人工费+人工价差 |  |  |  | 7.5
1.1.3 | 失业保险费 | 计费人工费+人工价差 |  |  |  | 0.5
1.1.4 | 工伤保险费 | 计费人工费+人工价差 |  |  |  | 1
1.1.5 | 生育保险费 | 计费人工费+人工价差 |  |  |  | 0.6
1.2 | 住房公积金 | 计费人工费+人工价差 |  |  |  | 5
1.3 | 环境保护税 | 按实际发生计算
2 | 税金 | [（一）+（二）+（三）+（四）-（3）-（4）-甲供材料费]×税率 |  |  |  | 9
合 计
表—13