## 稻米加工钢板仓
序号 | 名称及描述 | 数量 | 参数要求
一、钢板仓部分
1 | 全钢锥斗装配式原粮仓 | 2 | 直径11m，高度24.6m， 容积：1670m³ 材质：热镀锌钢材 全自动化装配式生产线制作，采用波纹装配式仓，钢锥斗、环梁、柱脚、斜拉筋等部件全部装配式结构。物料：水稻；加强筋内置。含热镀锌装配式仓门平台，方便用户操作，仓顶盖板下端设一圈1米高镀锌装配式围栏，方便用户操作，盖板：δ0.6彩钢板。 加强筋端口截面Z型；螺栓为高强热镀锌螺栓。 侧板采用本钢集团优质热镀锌高强度卷板制作，板材镀锌量40g/m2； 仓顶角度27°，大角度设计，降低雪载，增大仓容； 仓壁板:δ1.0-4层，δ1.2-2层，δ1.5-2层，δ2.0-4层，δ2.5-4层。 制作装配式环梁锥底，外锥底柱腿：244*175H型钢24件于环梁螺栓连接，内柱腿：22#工字钢，放粮口离地1.5米。锥底板：δ5.75-δ3.75.
2 | 全钢锥斗装配式稻壳仓 | 1 | Φ11.0×16C 直径11.0m，高度26.4m， 容积：1784m³ 材质：热镀锌钢材 全自动化装配式生产线制作，采用波纹装配式仓，钢锥斗、环梁、柱脚、斜拉筋等部件全部装配式结构。物料：稻壳；加强筋内置。含热镀锌装配式仓门平台，方便用户操作，仓顶盖板下端设一圈1米高镀锌装配式围栏，方便用户操作，盖板：δ0.6彩钢板。。 侧板采用本钢集团优质热镀锌高强度卷板制作，板材镀锌量80g/m2； 仓顶角度27°，大角度设计，降低雪载，增大仓容； 仓壁板:δ1.0-10层，δ1.2-3层，δ1.5-3层。 制作装配式环梁，外锥底柱腿：22#工字钢16件于环梁螺栓连接，内柱腿：20#工字钢，放粮口离地5米，锥底采用天圆地方，放料口尺寸为：2米×8米，一车稻壳放料时长仅需3-5分钟，放料速度快，全自动液压放粮门,节省人力,盖板：δ0.6彩钢板。锥底板：δ2.75.
3 | 阻旋式料位器 | 6 | 阻旋式料位器，稳定耐用，测满、测空。材质：碳钢、品牌油漆
4 | 仓顶分料器 | 1 | 优质产品，应用均匀进料，不偏仓，壳体3mm。碳钢、品牌油漆
5 | 稻壳仓仓顶通廊 | 12 | 国标热镀锌钢材，镀锌装配工艺处理，底板铺设钢格栅。稻壳仓用 1.2m×1m L=23m 材质：热镀锌钢材
6 | 稻壳仓通廊仓壁支架 | 1 | 国标热镀锌钢材，镀锌装配工艺处理，底板铺设钢格栅。稻壳仓用 材质：热镀锌钢材
二、进仓设备部分1套
1 | 汽车液压翻板 | 1 | 后翻卸料，额定举升重量100吨，含管路系统。主油缸为优质多级油缸。触摸屏,其他电控元件及远程遥控器每台单独配置。含46号抗磨耐压油。材质：碳钢 尺寸3米×17米
2 | 液压翻板罩棚 | 1 | 焊接式、喷漆，含软连接部分，含快速卷帘门。材质：碳钢，尺寸3米*17米
3 | 卸粮坑栅格板 | 1 | 过车承重100T 材质：碳钢 尺寸 4米×5米
4 | 卸粮坑钢锥斗 | 1 | 3mm钢板焊接，含支撑部分。材质：碳钢 4米×5米
5 | 卸粮坑电动闸门 | 1 | 装配式，机体3mm碳钢；活动插板5mm碳钢。材质：碳钢
6 | 地坑刮板输送机 | 1 | 装配式，箱体采用加厚钢板折弯制成，埋式刮板机破碎率低，稳定性高，维修方便，设备产量：100吨/小时 100T/H L=7.5m 材质：碳钢、油漆 100T/H L=7.5m 材质：碳钢、品牌油漆 100T/H L=7.5m
7 | 1#提升机 | 1 | 配置：国产减速机，电机耐低温；折弯机筒，镇江三维四层聚酯带，配置止逆测装置；头轮插片式覆胶，具有鼠笼式尾轮，机头机尾壳体厚度2mm，机筒厚度2mm；张紧方式为螺杆张紧；设备产量：100吨/时 高度 23m 材质：碳钢、品牌油漆
8 | 1#提升机塔架 | 1 | 国标热镀锌钢材，镀锌装配工艺处理，内设折返爬梯及钢格栅踏步，单侧镀锌扶手。四角边立柱∠70×7mm，横梁∠63×6mm，斜支撑∠50×5mm。 材质：碳钢、品牌油漆 2.8m×2.4m×17m
9 | 弯头 | 1 | 优质产品，应用物料分流。壳体4mm。 材质：碳钢、品牌油漆
10 | 溜管 | 1 | 2mm厚钢板内衬5mm玻璃。 □300 共7米 材质：碳钢、品牌油漆
11 | 悬梯 | 1 | 国标热镀锌钢材，镀锌装配工艺处理。材质：热镀锌钢材 1.2m×1m 共7m
12 | 缓冲器 | 1 | 2mm厚钢板内衬5mm玻璃。 材质：碳钢、品牌油漆
13 | 集粮斗 | 1 | 包含
14 | 旋振筛 | 1 | 包含
15 | 旋振筛流管 | 1 | 包含
16 | 2#提升机 | 1 | 配置：国产减速机，电机耐低温；折弯机筒，四层聚酯带，配置止逆测装置；头轮插片式覆胶，具有鼠笼式尾轮，机头机尾壳体厚度2mm，机筒厚度2mm；张紧方式为螺杆张紧；设备产量：100吨/时 高度36m 材质：碳钢、油漆
17 | 2#提升机塔架 | 1 | 国标热镀锌钢材，镀锌装配工艺处理，内设折返爬梯及钢格栅踏步，单侧镀锌扶手。四角边立柱∠80×7mm，横梁∠63×6mm，斜支撑∠50×5mm。 2.8m×2m×36m 材质：热镀锌钢材
18 | 电动三通 | 1 | 优质产品，应用物料分流。壳体4mm。 材质：碳钢、品牌油漆
19 | 溜管 | 12 | 2mm厚钢板内衬5mm玻璃。材质：碳钢、品牌油漆 □300 共22米
20 | 悬梯 | 12 | 国标热镀锌钢材，镀锌装配工艺处理。材质：热镀锌钢材 1.2m×1m 共22m
21 | 缓冲器 | 1 | 2mm厚钢板内衬5mm玻璃。 材质：碳钢、品牌油漆
22 | 2#刮板输送机 | 14 | 装配式，箱体采用加厚钢板折弯制成，埋式刮板机破碎率低，稳定性高，维修方便，设备产量：100吨/小时 L=14m 材质：碳钢
23 | 仓上电动闸门 | 1 | /
24 | 仓顶通廊 | 24 | 国标热镀锌钢材，镀锌装配工艺处理，底板铺设钢格栅。材质：热镀锌钢材 1.5m×1m L=24m
25 | 通廊仓壁支架 | 2 | 国标热镀锌钢材，镀锌装配工艺处理。 材质：热镀锌钢材
三、出仓设备部分1套
1 | 仓下手电动阀门 | 2 | 国标钢材，壳体3mm。
2 | 3#刮板输送机 |  | 装配式，箱体采用加厚钢板折弯制成，埋式刮板机破碎率低，稳定性高，维修方便，设备产量：50吨/小时 材质：碳钢、品牌油漆 50T/H L=17.5m
3 | 4#刮板输送机 | 16 | 装配式，箱体采用加厚钢板折弯制成，埋式刮板机破碎率低，稳定性高，维修方便，设备产量：50吨/小时 材质：碳钢、品牌油漆 50T/H L=16m
4 | 5#刮板输送机 | 7 | 装配式，箱体采用加厚钢板折弯制成，埋式刮板机破碎率低，稳定性高，维修方便，设备产量：50吨/小时 材质：碳钢、品牌油漆 50T/H L=7m
5 | 3#提升机 | 1 | 配置：国茂减速机，电机耐低温；折弯机筒，镇江三维四层聚酯带，配置止逆测装置；头轮插片式覆胶，具有鼠笼式尾轮，机头机尾壳体厚度2mm，机筒厚度2mm；张紧方式为螺杆张紧；设备产量：50吨/时 材质：碳钢、品牌油漆 50吨/小时 提升高度 19m
6 | 3#提升机塔架 | 1 | 国标热镀锌钢材，镀锌装配工艺处理，内设旋转爬梯及钢格栅踏步，单侧镀锌扶手。四角边立柱∠70×7mm，横梁∠63×6mm，斜支撑∠50×5mm。 材质：热镀锌钢材 2.7m×2.2m×19m
7 | 电动三通 | 1 | 优质产品，应用物料分流。壳体4mm。材质：碳钢、品牌油漆
8 | 溜管 | 12 | 2mm厚钢板内衬5mm玻璃。材质：碳钢、品牌油漆 □250 共12米
9 | 悬梯 | 12 | 国标热镀锌钢材，镀锌装配工艺处理。材质：热镀锌钢材 1.2m×1m 共12m
10 | 缓冲器 | 1 | 2mm厚钢板内衬5mm玻璃。材质：碳钢、品牌油漆
11 | 6#刮板输送机 | 22 | 装配式，箱体采用加厚钢板折弯制成，埋式刮板机破碎率低，稳定性高，维修方便，设备产量：50吨/小时 材质：碳钢、品牌油漆 50T/H L=22m
12 | 7#刮板输送机 | 22 | 装配式，箱体采用加厚钢板折弯制成，埋式刮板机破碎率低，稳定性高，维修方便，设备产量：50吨/小时 材质：碳钢、品牌油漆 50T/H L=11m
13 | 进屋通廊 | 41 | 国标热镀锌钢材，镀锌装配工艺处理，底板铺设钢格栅。材质：热镀锌钢材 1.5m×1m L=41m
14 | 通廊落地支架 | 20 | 国标热镀锌钢材，镀锌装配工艺处理。材质：热镀锌钢材 1米×2米 L=10米
15 | 电动闸门 | 1 | 装配式，机体3mm碳钢；活动插板5mm碳钢。材质：碳钢、品牌油漆

## 稻米加工项生产线主机设备
名 称 | 参数要求 | 单位 | 数量
旋振清理筛 | 时产25--35吨 | 台 | 1
去石机 | 时产20--25吨 | 台 | 1
砻谷机(全自动无齿轮箱) | 时产8-10吨 | 台 | 2
糙米振动清理筛 | 时产20-30吨 | 台 | 1
双体谷糙筛 | 时产15-20吨 | 台 | 1
立式砂辊米机 | 大米产量≧10T/小时,功率≧60KW,砂辊直径≧500mm，下进料上出料 | 台 | 1
立式砂辊米机 | 时产10-16 大米产量≧12T/小时,功率≧78KW,砂辊直径≧500mm， 下进料上出料 | 台 | 2
立式铁辊米机 | 时产10-16 大米产量≧12T/小时,功率≧82KW,铁辊直径≧285mm， | 台 | 4
色选机 | 时产15--25吨 通道数板块：10，色选精度优于99.99%，智能变光报警 | 台 | 4
红外色选机 | 时产25-40吨 通道数板块：10，色选精度优于99.99%，智能变光报警 | 台 | 2
电子打包称 | 时产10-15 | 台 | 4
辅料打包称 | 时产10-15 | 台 | 1
流量称 | 时产40-60 | 台 | 1
流量称 | 时产10-40 | 台 | 2
油糠打包称 | 时产10-30吨 | 台 | 1
空压机 | 100A，排气量大于10立方米/秒，驱动为变频驱动，出口温度+10--15度 | 台 | 2
磁选器 | 400 | 台 | 4
抛光机 | 时产10-16 大米产量≧12T/小时,功率≧75KW,抛光辊直径≧180mm， 不锈钢筛片，不锈钢推进器，不锈钢进、出料衬套，不锈钢镜面抛光辊 | 台 | 6
白米筛 | 时产15-20吨 | 台 | 2
风机(带底座) | 4-72-5.5A 国标 | 台 | 3
风机(带底座) | 4-72-5.7A 国标 | 台 | 2
风机(带底座) | 国标 | 台 | 1
风机(带底座) | 国标 | 台 | 1
风机(带底座) | 国标 | 台 | 3
关风器 | 16L 国标 | 台 | 3
关风器 | 12L 国标 | 台 | 3
正压关风器 | 80L 国标 | 台 | 1
罗茨风机 | 200型 国标 | 台 | 1
正压关风器 | 5.5L 国标 | 台 | 6
罗茨风机 | 80型 国标 | 台 | 6
提升机 | 25吨/13.5米，国标 | 台 | 4
提升机 | 30吨/13.5米，国标 | 台 | 6
提升机 | 25吨/13.5米，国标 | 台 | 3
提升机 | 15吨/13.5米，国标 | 台 | 14
提升机 | 时产6-/13.5米， 国标 | 台 | 8
脉冲除尘器 | 国标 | 台 | 1
脉冲除尘器 | 国标 | 台 | 6
脉冲除尘器 | 国标 | 台 | 2
脉冲除尘器 | 国标 | 台 | 1
半自动六面真空整形机 | 国标 | 台 | 1
半自动两面真空整形机 | 国标 | 台 | 1
回砻蛟龙8.5M | 250 国标 | 台 | 1
稻壳蛟龙17M | 500 国标 | 台 | 1
脉冲1蛟龙25M | 200 国标 | 台 | 1
脉冲2蛟龙44M | 320 国标 | 台 | 1
油糠1蛟龙24M | 320 国标 | 台 | 1
油糠蛟龙22M | 320 国标 | 台 | 1
抛光粉1蛟龙31M | 200 国标 | 台 | 1
抛光粉2蛟龙9M | 200 国标 | 台 | 1
输送机约330米 | 500 国标 | 米 | 1

## 稻米加工非标、仓群
序号 | 名 称 | 参数要求 | 数量（台）
（一）A线垄谷工段非标制作及安装
垄谷工段-A线
1 | 清理筛上暂存斗 | 1.5t | 1
2 | 去石机上缓冲斗 | 1.5t | 1
3 | 砻谷机上缓冲斗 | 1.5t | 1
4 | 谷糙筛缓冲斗 | 1.5t | 1
5 | 厚度机缓冲斗 | 1.5t | 1
6 | 糙米暂存仓 | 6t | 1
7 | 杂质斗 | 1.5t | 6
垄谷工段风网设备-A线
1 | 除尘风网旋风除尘器 | Φ1200 | 2
2 | 除尘风网管路及附件 | 套 | 1
3 | 去石机旋风除尘器 | Φ1400 | 1
4 | 去石机风网管路及附件 | 套 | 1
5 | 砻谷机旋风除尘器 | Φ1400 | 2
6 | 砻谷风网管路及附件 | 套 | 2
7 | 稻壳风网管路及附件、支架 | 套 | 1
8 | 提粮旋风除尘器 | Φ1200 | 1
9 | 提粮风网管路及附件 | 套 | 1
10 | 提粮器 | 套 | 1
垄谷工段物料管道-A线
1 | 玻璃 溜管 | 套 | 1
2 | 复合溜管附件、观察管 | 套 | 1
3 | 设备进出口异型管件 | 套 | 1
（二）A线碾米工段非标制作及安装
碾米工段-A线
1 | 米机上暂存斗 | 1.5t | 1
2 | 白米筛上暂存斗 | 1.5t | 1
碾米工段风网设备-A线
1 | 碾米风网旋风除尘器 | Φ1600 | 1
2 | 碾米风网管路及附件 | 套 | 2
碾米工段物料管道-A线
1 | 不锈钢溜管 | 套 | 1
2 | 不锈钢溜管附件、观察管 | 套 | 1
3 | 设备进出口异型管件 | 套 | 1
（三）A线抛光色选工段非标制作及安装
抛光色选工段-A线
1 | 色选机上暂存斗 | 3t | 3
2 | 抛光机上缓冲斗 | 1.5t | 4
3 | 白米机上缓冲斗 | 1.5t | 1
4 | 打包米暂存仓 | 3t | 3
5 | 杂质斗 | 1.5t | 4
抛光色选工段风网设备-A线
1 | 抛光风网管路及附件 | 套 | 6
2 | 除尘风网管路及附件 | 套 | 1
抛光色选工段物料管道-A线
1 | 不锈钢 溜管 | 套 | 1
2 | 不锈钢溜管附件、观察管 | 套 | 1
3 | 设备进出口异型管件 | 套 | 1
（四）平台、支架
1 | 设备支架 | 套 | 1
2 | 提升机检修平台 | 套 | 1
3 | 沙克龙支架 | 套 | 1
（五）仓群部分
1 | 辅料仓 | 3Mx3Mx9M | 6个
2 | 冷米仓 | 3Mx3Mx9M | 8个
3 | 成品仓 | 3Mx3Mx9M | 8个
（六）出仓选打包部分
1 | 色选机上暂存斗 | 4300x1200x1500 | 2（3t）
2 | 色选机上检修平台 | 8Mx3M | 24平方
3 | 打包称缓存斗 | 1500x1500x1800 | 4个
4 | 打包称检修平台 | 30Mx3.5M | 105平方
5 | 包装段除尘风网 |  | 1套
（七）气动闸门、手气动闸门、气动三通部分
1 | 气动闸门 | 200x200 | 18只
2 | 手气动闸门 | 200x200 | 28只
3 | 气动三通 | 不锈钢159 | 8只

## 稻米加工捆扎打包机械
序号 | 设备 | 参数要求 | 单机功率 /kw | 功率 /kw | 数量 | 单位
1 | 自动升降倒包输送机 | L2800×W430×（H700-1150） 含无动力托辊溜槽，90度倒包 | 1.2 | 4.8 | 4 | 台
2 | 皮带输送机 | L2000×W700×H350 | 0.55 | 1.1 | 2 | 台
3 | 皮带输送机 | L1000×W700×H350 变频，刹车 | 0.4 | 2 | 5 | 台
4 | 皮带输送机 | L3000×W700×H350 | 0.75 | 3.75 | 5 | 台
5 | 90°皮带弯道输送机 | R900×W800×H750 | 0.75 | 1.5 | 2 | 台
6 | 伸缩皮带输送机 | L6-5-4-3×W500×H350 |  |  | 2 | 台
7 | 控制柜及控制系统编程（含线缆线架） | 可编程、PLC；低压电器，含安全控制托盘检测。桥架必须架空安装，国标线缆，不包含设备进线动力电缆 |  |  | 2 | 套

## 稻米加工自动化控制设备
序号 | 名称 | 数量 | 单位 | 参数需求
1 | MCC控制柜/11台 | 1 | 台 | 控制柜采用单面柜（2000*800*600）+300高专业底座，碳钢喷塑控制柜，其颜色要求为RAL#7035；控制柜柜体和柜门的钢板厚度要求不小于1.5mm，骨架和材料安装底板的厚度不小于 2.5mm。每只控制柜内有散热风扇及检修照明，柜内元件布置美观大方，设备标号和线号清晰明了，便于维护，动力导线(AC380V)采用黄绿红颜色区分RV系列；控制线(AC220V)火线采用红色，零线采用蓝色；信号检测线（DC24V）正采用棕色，(D0)负采用白色；每只柜内有那些设备，在柜门板上有设备编号和名称，便于以后操作人员维护。小于等于15KW设备采用直接启动；大于等于18.5KW以上设备采用星三角降压启动，米机抛光机采用软启动，气闸单线圈，三通阀双线圈，料位防堵跑偏经过中继过渡，采集信号。
2 | PLC可编程控制器 | 1 | 套 | 支持多种高速通讯协议，包括profinet，EtherNet/DP等，整体采用profinet通讯，数据交流快，性能稳定，兼容第三方设备通讯方便（如计量称，包装称，砻谷机自带PLC等).
3 | 人机界面操作管理系统 | 1 | 套 | 画面设备按照现场实际厂家设备图形和楼层位置绘制流程图，设备运转状态根据颜色来区分，目的是熟练操作工或新人能一目了然知认识该设备及位置所在，设备变绿代表该设备正转运行，设备变红代表该设备故障，设备变黄代表该设备从该工段中禁止运转又称脱机，设备变紫代表该设备因其他设备故障，需要次设备连锁停机，非故障停机，带其它设备故障解除，该设备会自动启动。数据图标管理系统通过自动采集生产数据，如原粮秤、糙米秤、白米秤及油糠秤、包装秤、电耗等数据。自动统计出生产产量、产率和各种料仓内的物料品种、存储量(这要求进出仓都有计量设备)，可以利用这些数据制定生产计划和作业计划。自动统计出不同品种的大米在不同班组及加工的时间段的各种大米的出米率、吨电耗，为生产管理者实现最优化生产提供准确数据。另外，系统能自动统计出所有设备的运行情况、故障率、故障原因，可以很方便的了解影响生产的各种因素，为提高生产效率提供参考数据。
4 | 系统软件二次开发 | 1 | 套 | 根据工艺流程图及多年对大米加工的经验和甲方需求，二次开发一套：靠性、先进性、操作简单维护方便的系统软件。
5 | 辅助配置 |  |  | 辅助电气配套采用知名品牌，控制柜内系统接地，安全防护，警告标志，控制柜内温度自动控制风扇等.
6 | 中控室拼接大屏幕 | 6 | 套 | 物理拼缝0.88mm，亮度：500cd/㎡，背光源：LED背光，分辨率1920*1080，单屏外观尺寸：1015*570mm±5mm，画面比率16：9 ,高对比度，可视角度：178° 亮度均匀，显示清晰、图像失真小，影像不闪烁，可满足7×24×365长时间开机，寿命不低于60000小时。输入接口：HDMI*1， VGA*1，BNC*2，YPr/Pb，S-VIDEO*1，支持分屏显示，整屏显示，任意组合显示.支持HDMI输入、视频输入、VGA输入等输入，全数字处理单元，支持高清1920X1080分辨率， RS232或RJ45接口控制，屏与屏之间即可拼接显示。极速响应，增强抗干扰能力，采用并行高速总线连接技术，控制端发出命令后，系统能在1微秒时间内，切换信号到命令指定的通道，实现快速响应。断电前状态记忆功能，通过控制软件的提前设置，能在现场断电的情况下，能自动记忆设备关机前的工作状态。
7 | 移动操作终端 | 1 | 套 | 现场支持移动平板读取设备运转状态及数据查询，可读取信息禁止写入控制，安全生产禁止以无线来控制设备的启停。
8 | 手机APP | 1 | 套 | 支持手机APP系统参与整个控制系统设备的状态读取及设备故障告知。
9 | 打包段、仓群现场控制触摸屏 | 1 | 套 | 配置15.5寸铝合金边触摸屏安装在定制的操作台柜内，触摸屏自动PN通讯接口，界面显示需要的流程界面及设备信息
10 | 阻旋式料位器 | 87 | 套 | 阻旋式料位开关电源DC24V,温度-10/80度，防护等级IP65，根据仓容配置加长杆。
11 | 垂索加长阻旋式料位器 | 1 | 套 | 阻旋式料位开关电源DC24V,温度-10/80度，防护等级IP65
12 | 提升失速传感器 | 35 | 套 | 电容式接近开关电源DC24V,PNP信号采集
13 | 刮板绞龙防堵/测速传感器 | 23 | 套 | 电容式接近开关电源DC25V,PNP信号采集
14 | 小车、移动配米位置传感器 | 22 | 套 | 机械式碰撞行程开关，无源触点信号采集
1 | 数据管理系统，可实现按照原粮品种、操作工、班次、副产品等进行查询出糙率、出米率、成品率、吨电耗、码垛入库包数等，并上传财务。
2 | 成本核算系统，只需输入原粮价格，系统自动扣除电耗、杂质等计算出糙米价值、毛米价值、成品米价值等。
3 | 手机APP系统，让管理者随时掌握生产情况，查询各仓存量、实时产量、出糙率、出米率、成品率、吨电耗等，及时做出采购或销售决策。
4 | 数据图标管理系统，可实现在线瞬时产量、出糙率、出米率、成品率、吨电耗等数据曲线并供历史曲线查询。
5 | 仓群管理系统，可实现仓容显示、自动识别品种仓进料和出料。
6 | 目标产量功能，可实现各工段预约产量生产计划，达到目标产量自动停机，也可和ERP对接实现自动开机生产。
7 | 移动配米系统，配米器自动行走，线缆用坦克带辐射，配米器自动寻找品种原料并自动按照配方百分比运行，且保障几个配米器总流量和预设值相同。
10 | MCC柜主要元器件选用标准型接触器、GV2电动机断路器等。
11 | 中控室内配置钢木结构豪华操作台集中控制，电流表、电压表采用数显电子表。中控室需建设方铺设防静电地板，并考虑防尘通风及装空调保障温湿度
12 | 现场控制、现场接线盒、分线盒、按钮旋钮、指示灯等IP54配置。 系统具备现场手动、中控室软件自动、中控室软件手动等多种控制方式。
13 | 控制系统具备现场及中控急停装置（紧急停止具备急停保护功能，经上位机确认，从而避免急停复位后所有机器同时瞬间启动。）
14 | 报警信息分析系统，声光报警装置，根据故障类型设置不同颜色和声音信号，便于工人及时辨别故障类型。
15 | 系统可实现远程系统维护、硬件检修、软件升级等，远程调整工艺及根据用户需求修改程序。
16 | 报表管理系统，具备各种生产数据统计、报表打印、记录查询、权限管理等。
17 | 人机界面采用6台50寸拼接屏完整显示工艺流程，采用整体变色方案，直观清晰。
18 | 电线线缆采用定制国标RVV/VVR软线缆，控制电缆铠装防鼠，线缆上标明江苏衡顺电控专用。
19 | 控制系统设置UPS冗余，消除因紧急停电带来的系统崩溃，确保车间内部关键用电单元能正常关机。
20 | 数据管理系统，系统具有工业以太网TCP/IP接口，提供OPC服务，多种数据库的接口，ERP、OA管理系统接口，方便接入集团管理系统
21 | 远程管理系统，生产数据第一时间上传，管理人员在远端可以查到相关的生产数据，并且可以发布生产命令。
22 | PLC总线系统采用可编程控制器作为控制系统的主站，PROFIbus DP总线，预留DP接口能够方便的与企业后续其它生产线实现联网。
23 | 有软脱机功能，即：可以将某个设备从自动控制顺序启停中分离出来，选择脱机功能后，此设备就能从列队中调出，不再受集中控制
24 | 在中控室外即车间内部设置移动操作终端。便于工人及时处理故障，节约时间，节约人力。
25 | 设备维护保养系统，系统具备机械设备检修期及保养提示，具备柜内元件位置提示，元件保养周期提示，MCC柜定期维护提示等。