## 封面1
招标清单
委托人：
| 工程名称： | 同江市池塘改造和尾水治理项目
| 总价:(小写) | 0
| (大写) | 0

## 建筑工程概算表
建筑工程预算表
序号 | 工程或费用名称 | 单位 | 数量 | 单价（元） | 合计（万元）
第一部分 建筑工程
一 | 池塘修整
| 挖土方 | m³ | 36390.95 |  | 0
| 填方 | m³ | 661.37 |  | 0
二 | 四池二坝
(一) | 沉淀池
| 种草 | 亩 | 5.4 |  | 0
(二) | 曝气池 | 座 | 1
| 纳米盘 卡箍连接 | 个 | 525 |  | 0
| 输气管 DN65 PVC δ=3.5mm | m | 546 |  | 0
| 输气管 DN80 PVC δ=5.0mm | m | 30.65 |  | 0
| 异径三通 DN80-DN65 PVC δ =3.5mm | 个 | 21 |  | 0
| 管堵 DN65 PVC | 个 | 21 |  | 0
| 法兰 DN80 PVC | 片 | 1 |  | 0
| 土工膜护坡、护底 | m² | 764.66 |  | 0
| 罗茨风机5.5kw DN80 5.14m³/h 含护罩 | 台 | 2 |  | 0
| 罗茨风机基础 | 处 | 1 |  | 0
| 输电电缆 yjv22 3*25+1*16 | m | 152.88 |  | 0
| 控制箱 | 套 | 1 |  | 0
| 支墩 | 个 | 120 |  | 0
(三) | 过滤坝 | 座 | 2
| 格宾石笼 | m³ | 265.604 |  | 0
| 防护网 | m² | 132.802 |  | 0
(四) | 生物处理池
| 种草 | 亩 | 1.6 |  | 0
| 毛刷 | 根 | 9600 |  | 0
(五) | 生态净化池 | 亩 | 6.4
| 种草 | 亩 | 6.4 |  | 0
三 | 进排水工程
(一) | 进水渠 | m | 537.59
1 | 进水渠1 | m | 32.59 |  | 0
| 砼板8cm C25F200 | m³ | 4.9902 |  | 0
| 砂垫层5cm | m³ | 3.1189 |  | 0
建筑工程预算表
序号 | 工程或费用名称 | 单位 | 数量 | 单价（元） | 合计（万元）
| 土工膜 | m² | 62.3773 |  | 0
| 挖方 | m³ | 16.295 |  | 0
2 | 进水渠2 | m | 114
| 砼板8cm C25F200 | m³ | 17.4557 |  | 0
| 砂垫层5cm | m³ | 10.9098 |  | 0
| 土工膜 | m² | 218.196 |  | 0
| 挖方 | m³ | 57 |  | 0
3 | 进水渠3 | m | 297
| 砼板8cm C25F200 | m³ | 45.4766 |  | 0
| 砂垫层5cm | m³ | 28.4229 |  | 0
| 土工膜 | m² | 568.458 |  | 0
| 挖方 | m³ | 148.5 |  | 0
4 | 进水渠4 | m | 94
| 砼板8cm C25F200 | m³ | 14.39 |  | 0
| 砂垫层5cm | m³ | 9 |  | 0
| 土工膜 | m² | 179.92 |  | 0
| 挖方 | m³ | 47 |  | 0
(二) | 排水渠 | m | 1168
1 | 排水渠1 | m | 211 |  | 0
| PE DN400排水管 | m | 211 |  | 0
| 拖管施工 | m | 211 |  | 0
| 工作坑挖土方 | m³ | 173.75 |  | 0
| 填方 | m³ | 173.75 |  | 0
2 | 排水渠2 | m | 195
| PE DN400排水管 | m | 195 |  | 0
| 拖管施工 | m | 195 |  | 0
| 工作坑挖土方 | m³ | 173.75 |  | 0
| 填方 | m³ | 173.75 |  | 0
3 | 排水渠3 | m | 121
| PE DN400排水管 | m | 121 |  | 0
| 拖管施工 | m | 121 |  | 0
| 工作坑挖土方 | m³ | 173.75 |  | 0
| 填方 | m³ | 173.75 |  | 0
4 | 排水渠4 | m | 355
建筑工程预算表
序号 | 工程或费用名称 | 单位 | 数量 | 单价（元） | 合计（万元）
| 挖方 | m³
| 填方 | m³ | 2455.2 |  | 0
5 | 排水渠5 | m | 283
| 挖方 | m³ | 1273.5 |  | 0
6 | 排水闸挖方 | m³ | 274.5 |  | 0
7 | 排水闸填方 | m³ | 274.5 |  | 0
8 | 成套进水闸 直径200 | 套 | 13 |  | 0
9 | 成套排水闸 含拦渔网 | 套 | 13 |  | 0
10 | 成套排水闸 成品定制 | 套 | 1 |  | 0
11 | 排水涵管 | m | 12 |  | 0
四 | 管理房 彩钢 | m² | 90 |  | 0
五 | 主干路 4m | m | 180
| 20cm砼面层 C30F200 | m² | 720 |  | 0
| 18cm 水稳层水泥含量5% | m² | 720 |  | 0
| 基础压实 | m² | 720 |  | 0
六 | 输电线路 | m | 750
| 输电线路( yjv22 1kv3*25+1*16) | m | 750 |  | 0
| 配电箱 | 个 | 5 |  | 0
| 合计 |  |  |  | 0