## 封-1 招标工程量清单封面
|  | 临江镇富川村文旅综合体附属配套设施建设项目-消防水泵房土建 |  | 工程
招 标 工 程 量 清 单
招 标 人：
(单位盖章)
造价咨询人：
(单位盖章)
年 月 日
封-1

## 扉-1 招标工程量清单扉页
|  | 临江镇富川村文旅综合体附属配套设施建设项目-消防水泵房土建 |  |  | 工程
招 标 工 程 量 清 单
招 标 人： |  |  | 造价咨询人：
| （单位盖章） |  |  | (单位资质专用章)
法定代表人 或其授权人： |  |  | 法定代表人 或其授权人：
| (签字或盖章) |  |  | (签字或盖章)
编 制 人： |  |  | 复 核 人：
| (造价人员签字盖专用章) |  |  | (造价工程师签字盖专用章)
编 制 时 间： | 年 月 日 |  | 复 核 时 间： | 年 月 日
扉-1

## 表-01 总说明
总 说 明
工程名称： 临江镇富川村文旅综合体附属配套设施建设项目-消防水泵房土建 | 第 1 页 共 1 页
表-01

## 表-08 分部分项工程和单价措施项目清单与计价表
分部分项工程和单价措施项目清单与计价表
工程名称：临江镇富川村文旅综合体附属配套设施建设项目-消防水泵房土建 |  |  |  | 标段：临江镇富川村文旅综合体附属配套设施建设项目 |  |  |  |  | 第 1 页 共 12 页
序号 | 项目编码 | 项目名称 | 项目特征描述 |  | 计量单位 | 工程量 | 金额（元）
[7 empty] | 综合单价 | 综合合价 |  | 其中：暂估价
| A.1 | 土石方工程
1 | 010101001002 | 平整场地 | 1.土壤类别:二类 |  | m2 | 24.92
2 | 010101002002 | 挖一般土方 | 1.土壤类别:二类土 2.挖土深度:5.9m |  | m3 | 723.76
3 | 010103001003 | 回填方 | 1.密实度要求:夯填 2.填方材料品种:素土 |  | m3 | 82.98
4 | 010103001004 | 回填方 | 1.密实度要求:夯填 2.填方材料品种:级配砂 |  | m3 | 29.21
5 | 010103002002 | 余方弃置 | 1.废弃料品种:现场残土 2.运距:5km |  | m3 | 640.78
| A.1 | 分部小计
| A.4 | 砌筑工程
6 | 010401001001 | 砖基础 | 1.砖品种、规格、强度等级:120mm非黏土烧结砖 2.基础类型:保护墙 |  | m3 | 27.33
7 | 010401014001 | 砖地沟、明沟 | 1.砖品种、规格、强度等级:非黏土烧结砖，240壁厚 2.沟截面尺寸:300*300 3.成品树脂盖板 |  | m | 8.65
8 | 010402001002 | 砌块墙 | 1.砌块品种、规格、强度等级:200厚蒸压加气混凝土砌块 |  | m3 | 15.21
| A.4 | 分部小计
| A.5 | 混凝土及钢筋混凝土工程
本页小计
注：为计取规费等的使用，可在表中增设其中：“定额人工费”。
表—08
分部分项工程和单价措施项目清单与计价表
工程名称：临江镇富川村文旅综合体附属配套设施建设项目-消防水泵房土建 |  |  |  | 标段：临江镇富川村文旅综合体附属配套设施建设项目 |  |  |  |  | 第 2 页 共 12 页
序号 | 项目编码 | 项目名称 | 项目特征描述 |  | 计量单位 | 工程量 | 金额（元）
[7 empty] | 综合单价 | 综合合价 |  | 其中：暂估价
9 | 010501001002 | 垫层 | 1.混凝土种类:商砼 2.混凝土强度等级:C15 |  | m3 | 13.38
10 | 010501004001 | 满堂基础 | 1.混凝土种类:商砼 2.混凝土强度等级:C35,P10 |  | m3 | 48.43
11 | 010501004002 | 满堂基础（集水坑） | 1.混凝土种类:商砼 2.混凝土强度等级:C35,P10 |  | m3 | 8.85
12 | 010502001002 | 矩形柱 | 1.混凝土种类:商混 2.混凝土强度等级:C30 |  | m3 | 0.28
13 | 010502003002 | 异形柱 | 1.柱形状:L型 2.混凝土种类:商砼 3.混凝土强度等级:C30 |  | m3 | 1.34
14 | 010503002001 | 矩形梁 | 1.混凝土种类:商混 2.混凝土强度等级:C30 |  | m3 | 7.03
15 | 010503005002 | 过梁 | 1.混凝土种类:商混 2.混凝土强度等级:C25 |  | m3 | 0.07
16 | 010504001001 | 直形墙 | 1.混凝土种类:商混 2.混凝土强度等级:C35，P10 3.钢板止水带 |  | m3 | 61.98
17 | 010504001002 | 直形墙 | 1.混凝土种类:商混（池壁） 2.混凝土强度等级:C35，P10 |  | m3 | 10.08
18 | 010505001001 | 有梁板 | 1.混凝土种类:商混(池盖） 2.混凝土强度等级:C30,P10 |  | m3 | 21.79
本页小计
注：为计取规费等的使用，可在表中增设其中：“定额人工费”。
表—08
分部分项工程和单价措施项目清单与计价表
工程名称：临江镇富川村文旅综合体附属配套设施建设项目-消防水泵房土建 |  |  |  | 标段：临江镇富川村文旅综合体附属配套设施建设项目 |  |  |  |  | 第 3 页 共 12 页
序号 | 项目编码 | 项目名称 | 项目特征描述 |  | 计量单位 | 工程量 | 金额（元）
[7 empty] | 综合单价 | 综合合价 |  | 其中：暂估价
19 | 010505001002 | 有梁板 | 1.混凝土种类:商混 2.混凝土强度等级:C30 |  | m3 | 3.07
20 | 010505006001 | 栏板 | 1.混凝土种类:商砼 2.混凝土强度等级:C30 |  | m3 | 1.07
21 | 010505008001 | 雨篷、悬挑板、阳台板 | 1.混凝土种类:商砼 2.混凝土强度等级:C30 |  | m3 | 0.13
22 | 010506001001 | 直形楼梯 | 1.混凝土种类:商混 2.混凝土强度等级:C30 |  | m2 | 9.83
23 | 010507001002 | 散水、坡道 | 1.垫层材料种类、厚度:500mm中粗砂+150mm10-40mm砾石灌浆 2.面层厚度:60mm 3.混凝土种类:细石砼 4.混凝土强度等级:C20 5.变形缝填塞材料种类:沥青麻丝 |  | m2 | 21.06
24 | 010507004002 | 台阶 | 1.混凝土种类:商砼 2.混凝土强度等级:C25 |  | m2 | 0.91
25 | 010507005002 | 扶手、压顶 | 1.混凝土种类:商砼 2.混凝土强度等级:C30 |  | m3 | 0.46
本页小计
注：为计取规费等的使用，可在表中增设其中：“定额人工费”。
表—08
分部分项工程和单价措施项目清单与计价表
工程名称：临江镇富川村文旅综合体附属配套设施建设项目-消防水泵房土建 |  |  |  | 标段：临江镇富川村文旅综合体附属配套设施建设项目 |  |  |  |  | 第 4 页 共 12 页
序号 | 项目编码 | 项目名称 | 项目特征描述 |  | 计量单位 | 工程量 | 金额（元）
[7 empty] | 综合单价 | 综合合价 |  | 其中：暂估价
26 | 010507007001 | 其他构件 | 1.构件的类型:防水门槛 2.混凝土种类:商混 3.混凝土强度等级:C25 |  | m3 | 0.04
27 | 010515001013 | 现浇构件钢筋 | 1.钢筋种类、规格:箍筋6.5 |  | t | 0.14
28 | 010515001014 | 现浇构件钢筋 | 1.钢筋种类、规格:箍筋8 |  | t | 0.573
29 | 010515001015 | 现浇构件钢筋 | 1.钢筋种类、规格:8 |  | t | 0.5
30 | 010515001016 | 现浇构件钢筋 | 1.钢筋种类、规格:10 |  | t | 0.775
31 | 010515001017 | 现浇构件钢筋 | 1.钢筋种类、规格:12 |  | t | 2.268
32 | 010515001018 | 现浇构件钢筋 | 1.钢筋种类、规格:14 |  | t | 7.163
33 | 010515001019 | 现浇构件钢筋 | 1.钢筋种类、规格:16 |  | t | 4.093
34 | 010515001020 | 现浇构件钢筋 | 1.钢筋种类、规格:18 |  | t | 4.833
35 | 010515001021 | 现浇构件钢筋 | 1.钢筋种类、规格:20 |  | t | 1.021
36 | 010515001022 | 现浇构件钢筋 | 1.钢筋种类、规格:22 |  | t | 0.268
37 | 010515001023 | 现浇构件钢筋 | 1.钢筋种类、规格:25 |  | t | 0.154
38 | 010515001024 | 现浇构件钢筋 | 1.钢筋种类、规格:砌体拉结筋 |  | t | 0.043
39 | 010516003006 | 机械连接 | 1.连接方式:电渣压力焊 2.规格:16 |  | 个 | 424
40 | 010516003007 | 机械连接 | 1.连接方式:电渣压力焊 2.规格:18 |  | 个 | 218
| A.5 | 分部小计
| A.6 | 金属结构工程
本页小计
注：为计取规费等的使用，可在表中增设其中：“定额人工费”。
表—08
分部分项工程和单价措施项目清单与计价表
工程名称：临江镇富川村文旅综合体附属配套设施建设项目-消防水泵房土建 |  |  |  | 标段：临江镇富川村文旅综合体附属配套设施建设项目 |  |  |  |  | 第 5 页 共 12 页
序号 | 项目编码 | 项目名称 | 项目特征描述 |  | 计量单位 | 工程量 | 金额（元）
[7 empty] | 综合单价 | 综合合价 |  | 其中：暂估价
41 | 010607005002 | 砌块墙钢丝网加固 | 1.材料品种、规格:网格布200宽 2.加固方式:不同种材料交接处 |  | m2 | 21.92
| A.6 | 分部小计
| A.8 | 门窗工程
42 | 010802003002 | 钢质防火门 | 1.门框、扇材质:钢质甲级防火门 |  | m2 | 2.99
43 | 010802003003 | 钢质防火门 | 1.门框、扇材质:三防门 |  | m2 | 2.99
44 | 010807003001 | 金属百叶窗 | 1.框、扇材质:钢质防雨百叶 |  | m2 | 0.66
| A.8 | 分部小计
| A.9 | 屋面及防水工程
45 | 010902001003 | 屋面卷材防水 | 1.卷材品种、规格、厚度:3mm改性沥青防水卷材SBS 2.防水层数:2层 |  | m2 | 31.74
46 | 010902001004 | 屋面卷材防水（地下室顶板上） | 1.卷材品种、规格、厚度:1.5mm双面反应粘+1.5mm耐穿刺 2.防水层数:2层 |  | m2 | 83.42
47 | 010902002003 | 屋面涂膜防水（雨棚） | 1.防水膜品种:聚氨酯防水 2.涂膜厚度、遍数:1.5mm |  | m2 | 1.69
48 | 010902002004 | 屋面涂膜防水 | 1.防水膜品种:JS防水涂料 2.涂膜厚度、遍数:1.2mm 3.水泥砂浆找平层20mm |  | m2 | 31.74
本页小计
注：为计取规费等的使用，可在表中增设其中：“定额人工费”。
表—08
分部分项工程和单价措施项目清单与计价表
工程名称：临江镇富川村文旅综合体附属配套设施建设项目-消防水泵房土建 |  |  |  | 标段：临江镇富川村文旅综合体附属配套设施建设项目 |  |  |  |  | 第 6 页 共 12 页
序号 | 项目编码 | 项目名称 | 项目特征描述 |  | 计量单位 | 工程量 | 金额（元）
[7 empty] | 综合单价 | 综合合价 |  | 其中：暂估价
49 | 010902003004 | 屋面刚性层（雨棚） | 1.刚性层厚度:10MM 2.混凝土种类:聚合物水泥防水砂浆内衬两层耐碱网格布(两布三浆) |  | m2 | 1.69
50 | 010902003005 | 屋面刚性层（雨棚） | 1.刚性层厚度:20mm 2.混凝土种类:DSM15水泥防水砂浆 |  | m2 | 1.69
51 | 010902003006 | 屋面刚性层 | 1.刚性层厚度:40mm 2.混凝土种类:细石砼 3.混凝土强度等级:C20 4.钢筋规格、型号:6，间距150mm 5.水泥砂浆找平层20mm 6.泛水 |  | m2 | 20.1
52 | 010902003007 | 屋面刚性层（地下室顶板上） | 1.刚性层厚度:100mm 2.混凝土种类:细石砼 3.混凝土强度等级:C20 4.钢筋规格、型号:6，间距150mm |  | m2 | 83.42
53 | 010902003008 | 屋面刚性层 | 1.种植屋面排水 凹凸型排水板 2.种植屋面排水 土工布过滤层 |  | m2 | 83.42
54 | 010903001001 | 墙面卷材防水 | 1.卷材品种、规格、厚度:1.5mm高分子自粘防水卷材 2.防水层数:2 3.防水层做法:基层打磨平整 |  | m2 | 227.74
本页小计
注：为计取规费等的使用，可在表中增设其中：“定额人工费”。
表—08
分部分项工程和单价措施项目清单与计价表
工程名称：临江镇富川村文旅综合体附属配套设施建设项目-消防水泵房土建 |  |  |  | 标段：临江镇富川村文旅综合体附属配套设施建设项目 |  |  |  |  | 第 7 页 共 12 页
序号 | 项目编码 | 项目名称 | 项目特征描述 |  | 计量单位 | 工程量 | 金额（元）
[7 empty] | 综合单价 | 综合合价 |  | 其中：暂估价
55 | 010903002002 | 墙面涂膜防水（集水坑内） | 1.防水膜品种:聚合物防水涂料 2.涂膜厚度、遍数:1.5mm |  | m2 | 10.21
56 | 010903002003 | 墙面涂膜防水 | 1.防水膜品种:聚合物乳液防水涂料 2.涂膜厚度、遍数:1.5mm |  | m2 | 64.88
57 | 010903002004 | 墙面涂膜防水 | 1.防水膜品种:聚合物防水涂料 2.涂膜厚度、遍数:1.5mm |  | m2 | 145.18
58 | 010903002005 | 水池天棚涂膜防水 | 1.防水膜品种:聚合物防水涂料 2.涂膜厚度、遍数:1.5mm |  | m2 | 73.16
59 | 010903003001 | 墙面砂浆防水(防潮)（集水坑内） | 1.防水层做法:防水砂浆保护层 |  | m2 | 10.21
60 | 010903003002 | 墙面砂浆防水(防潮) | 1.防水层做法:防水砂浆 2.砂浆厚度、配合比:20mm |  | m2 | 64.88
61 | 010903003003 | 墙面砂浆防水(防潮) | 1.防水层做法:防水砂浆保护层 |  | m2 | 145.18
62 | 010903003004 | 水池天棚砂浆防水(防潮) | 1.防水层做法:防水砂浆保护层 |  | m2 | 73.16
63 | 010904001001 | 楼(地)面卷材防水 | 1.卷材品种、规格、厚度:高分子自粘防水卷材1.5mm 2.防水层数:2 |  | m2 | 112.08
64 | 010904001002 | 楼(地)面卷材防水（集水坑） | 1.卷材品种、规格、厚度:高分子自粘防水卷材1.5mm 2.防水层数:2 |  | m2 | 11.93
65 | 010904002001 | 楼(地)面涂膜防水 | 1.防水膜品种:聚合物防水涂料 2.涂膜厚度、遍数:1.5mm一遍 |  | m2 | 60.56
本页小计
注：为计取规费等的使用，可在表中增设其中：“定额人工费”。
表—08
分部分项工程和单价措施项目清单与计价表
工程名称：临江镇富川村文旅综合体附属配套设施建设项目-消防水泵房土建 |  |  |  | 标段：临江镇富川村文旅综合体附属配套设施建设项目 |  |  |  |  | 第 8 页 共 12 页
序号 | 项目编码 | 项目名称 | 项目特征描述 |  | 计量单位 | 工程量 | 金额（元）
[7 empty] | 综合单价 | 综合合价 |  | 其中：暂估价
66 | 010904003002 | 楼(地)面砂浆防水(防潮) | 1.防水层做法:防水砂浆 2.砂浆厚度、配合比:20mm |  | m2 | 60.56
| A.9 | 分部小计
| A.10 | 保温、隔热、防腐工程
67 | 011001001003 | 保温隔热屋面（雨棚） | 1.保温隔热材料品种、规格、厚度:50厚岩棉板(燃烧性能等级为A级) |  | m2 | 1.69
68 | 011001001004 | 保温隔热屋面 | 1.保温隔热材料品种、规格、厚度:干铺120厚B1级挤塑聚苯板,60+60厚错缝搭接 |  | m2 | 20.1
69 | 011001001005 | 保温隔热屋面 | 1.最薄30厚LC5.0轻集料混凝土2%找坡层 2.10mm低强度砂浆隔离层 |  | m2 | 20.1
70 | 011001001006 | 保温隔热屋面（地下室顶板上） | 1.保温隔热材料品种、规格、厚度:70mmB1级挤塑板错缝隙铺设 2.防护材料种类、做法:10mm水泥砂浆隔离层 |  | m2 | 83.42
71 | 011001002002 | 保温隔热天棚（雨棚） | 1.保温隔热面层材料品种、规格、性能:50mm岩棉板 |  | m2 | 1.3
72 | 011001003002 | 保温隔热墙面 | 1.保温隔热部位:水池外墙 2.保温隔热材料品种、规格及厚度:B1级挤塑板70mm |  | m2 | 227.74
本页小计
注：为计取规费等的使用，可在表中增设其中：“定额人工费”。
表—08
分部分项工程和单价措施项目清单与计价表
工程名称：临江镇富川村文旅综合体附属配套设施建设项目-消防水泵房土建 |  |  |  | 标段：临江镇富川村文旅综合体附属配套设施建设项目 |  |  |  |  | 第 9 页 共 12 页
序号 | 项目编码 | 项目名称 | 项目特征描述 |  | 计量单位 | 工程量 | 金额（元）
[7 empty] | 综合单价 | 综合合价 |  | 其中：暂估价
73 | 011001003003 | 保温隔热墙面 | 1.保温隔热部位:外墙 2.保温隔热面层材料品种、规格、性能:100mm挤塑板 3.增强网及抗裂防水砂浆种类:15厚抹面胶浆复合金属网 4.窗侧壁综合考虑 5.详见设计图纸 |  | m2 | 84.2
74 | 011001003004 | 保温隔热墙面 | 1.保温隔热部位:女儿墙 2.保温隔热面层材料品种、规格、性能:30mm挤塑板 |  | m2 | 10.81
75 | 011001003006 | 保温隔热墙面（地下一层） | 1.保温隔热部位:外墙 2.保温隔热面层材料品种、规格、性能:70mm挤塑板 |  | m2 | 231.13
76 | 011001003007 | 保温隔热墙面 | 1.保温隔热部位:外墙 2.保温隔热面层材料品种、规格、性能:50mm挤塑板 |  | m2 | 6.03
| A.10 | 分部小计
| A.11 | 楼地面装饰工程
77 | 011101006002 | 平面砂浆找平层 | 1.找平层厚度、砂浆配合比:水泥砂浆找平20mm |  | m2 | 60.56
78 | 011102003003 | 块料楼地面 | 1.结合层厚度、砂浆配合比:干硬砂浆 2.面层材料品种、规格、颜色:防滑地砖 |  | m2 | 39.03
本页小计
注：为计取规费等的使用，可在表中增设其中：“定额人工费”。
表—08
分部分项工程和单价措施项目清单与计价表
工程名称：临江镇富川村文旅综合体附属配套设施建设项目-消防水泵房土建 |  |  |  | 标段：临江镇富川村文旅综合体附属配套设施建设项目 |  |  |  |  | 第 10 页 共 12 页
序号 | 项目编码 | 项目名称 | 项目特征描述 |  | 计量单位 | 工程量 | 金额（元）
[7 empty] | 综合单价 | 综合合价 |  | 其中：暂估价
79 | 011105001002 | 水泥砂浆踢脚线 | 1.踢脚线高度:120mm 2.底层厚度、砂浆配合比:水泥砂浆 |  | m2 | 8.69
80 | 011106002001 | 块料楼梯面层 | 1.粘结层厚度、材料种类:干硬性水泥砂浆 2.面层材料品种、规格、颜色:防滑地砖 |  | m2 | 9.83
81 | 011107001002 | 石材台阶面 | 1.找平层厚度、砂浆配合比:80mmC20混凝土 2.粘结材料种类:干硬砂浆 3.面层材料品种、规格、颜色:30mm花岗岩 4.500mm中粗砂+300mm10-40mm砾石灌浆 |  | m2 | 3.04
| A.11 | 分部小计
| A.12 | 墙、柱面装饰与隔断、幕墙工程
82 | 011201004003 | 立面砂浆找平层（集水坑内） | 1.基层类型:砼墙 2.找平层砂浆厚度、配合比:批嵌找平 |  | m2 | 10.21
83 | 011201004004 | 立面砂浆找平层 | 1.基层类型:砖 2.找平层砂浆厚度、配合比:5+9mm |  | m2 | 217.98
84 | 011201004005 | 立面砂浆找平层 | 1.基层类型:砼墙 2.找平层砂浆厚度、配合比:批嵌找平 |  | m2 | 145.18
| A.12 | 分部小计
| A.13 | 天棚工程
本页小计
注：为计取规费等的使用，可在表中增设其中：“定额人工费”。
表—08
分部分项工程和单价措施项目清单与计价表
工程名称：临江镇富川村文旅综合体附属配套设施建设项目-消防水泵房土建 |  |  |  | 标段：临江镇富川村文旅综合体附属配套设施建设项目 |  |  |  |  | 第 11 页 共 12 页
序号 | 项目编码 | 项目名称 | 项目特征描述 |  | 计量单位 | 工程量 | 金额（元）
[7 empty] | 综合单价 | 综合合价 |  | 其中：暂估价
85 | 011301001001 | 天棚抹灰 | 1.基层类型:砼面 2.抹灰厚度、材料种类:混合砂浆8mm |  | m2 | 43.6
86 | 011301001002 | 水池天棚抹灰 | 1.基层类型:砼面 2.抹灰厚度、材料种类:8mm水泥砂浆 |  | m2 | 73.16
| A.13 | 分部小计
| A.14 | 油漆、涂料、裱糊工程
87 | 011406001001 | 抹灰面油漆 | 1.基层类型:抹灰面 2.腻子种类:柔性腻子 3.油漆品种、刷漆遍数:真石漆 |  | m2 | 64.88
88 | 011407001002 | 墙面喷刷涂料 | 1.基层类型:抹灰面 2.涂料品种、喷刷遍数:刮大白2遍 |  | m2 | 217.98
89 | 011407002003 | 天棚喷刷涂料 | 1.基层类型:砼 2.喷刷涂料部位:底板 3.涂料品种、喷刷遍数:大白浆2遍 |  | m2 | 43.6
90 | 011407002004 | 天棚喷刷涂料（雨棚） | 1.喷刷涂料部位:外墙涂料 |  | m2 | 1.3
| A.14 | 分部小计
| A.15 | 其他装饰工程
91 | 011503001001 | 金属扶手、栏杆、栏板 | 1.扶手材料种类、规格:不锈钢扶手栏杆 |  | m | 9
| A.15 | 分部小计
措施项目
本页小计
注：为计取规费等的使用，可在表中增设其中：“定额人工费”。
表—08
分部分项工程和单价措施项目清单与计价表
工程名称：临江镇富川村文旅综合体附属配套设施建设项目-消防水泵房土建 |  |  |  | 标段：临江镇富川村文旅综合体附属配套设施建设项目 |  |  |  |  | 第 12 页 共 12 页
序号 | 项目编码 | 项目名称 | 项目特征描述 |  | 计量单位 | 工程量 | 金额（元）
[7 empty] | 综合单价 | 综合合价 |  | 其中：暂估价
92 | 011705001002 | 大型机械设备进出场及安拆 |  |  | 台次 | 1
93 | 011702001003 | 基础 |  |  | m2 | 18.52
94 | 011702001004 | 基础（集水坑） |  |  | m2 | 7.8
95 | 011702001005 | 基础 |  |  | m2 | 17.45
96 | 011702002002 | 矩形柱 |  |  | m2 | 3.81
97 | 011702004002 | 异形柱 |  |  | m2 | 16.93
98 | 011702006001 | 矩形梁 |  |  | m2 | 49.54
99 | 011702009002 | 过梁 |  |  | m2 | 0.98
100 | 011702011001 | 直形墙 |  |  | m2 | 469.53
101 | 011702014001 | 有梁板 |  |  | m2 | 96.09
102 | 011702021001 | 栏板 |  |  | m2 | 20.57
103 | 011702023001 | 雨篷、悬挑板、阳台板 |  |  | m2 | 1.3
104 | 011702024001 | 楼梯 |  |  | m2 | 9.83
105 | 011702025002 | 其他现浇构件 |  |  | m2 | 7.75
106 | 011702025003 | 其他现浇构件 |  |  | m2 | 0.65
107 | 011702027002 | 台阶 |  |  | m2 | 3.04
108 | 011701001002 | 综合脚手架 | 1.建筑结构形式:地下 |  | m2 | 109.71
109 | 011701001003 | 综合脚手架 | 1.建筑结构形式:地上 |  | m2 | 24.92
分部小计
本页小计
合 计
注：为计取规费等的使用，可在表中增设其中：“定额人工费”。
表—08

## 表-11 总价措施项目清单与计价表
总价措施项目清单与计价表
工程名称：临江镇富川村文旅综合体附属配套设施建设项目-消防水泵房土建 |  |  |  | 标段：临江镇富川村文旅综合体附属配套设施建设项目 |  |  |  | 第 1 页 共 1 页
序号 | 项目编码 | 项目名称 | 计算基础 |  | 费率 (%) | 金额 (元) | 调整 费率 (%) |  | 调整后 金额(元) | 备注
1 | 011707001001 | 安全文明施工费 | 分部分项合计+单价措施项目费-分部分项设备费-单价措施项目设备费 |  | 3.28
2 | 011707002001 | 夜间施工费 | 分部分项计费人工费+单价措施计费人工费 |  | 0.12
3 | 011707004001 | 二次搬运费 | 分部分项计费人工费+单价措施计费人工费 |  | 0.12
4 | 011707005002 | 冬季施工增加费 | 分部分项冬季施工人工预算价+分部分项冬季施工机具预算价+单价措施冬季施工人工预算价+单价措施冬季施工机具预算价 |  | 0
5 | 011707005001 | 雨季施工增加费 | 分部分项计费人工费+单价措施计费人工费 |  | 0.11
6 | 011707007001 | 已完工程及设备保护费 | 分部分项计费人工费+单价措施计费人工费 |  | 0.11
7 | 01B001 | 工程定位复测费 | 分部分项计费人工费+单价措施计费人工费 |  | 0.08
8 | 01B002 | 专业工程措施项目费
合 计
编制人（造价人员）： |  |  |  | 复核人（造价工程师）：
注：1.“计算基础”中安全文明施工费可为“定额基价”、“定额人工费”或“定额人工费+定额机械费”，其他项目可为“定额人工费”或“定额人工费+定额机械费”。 2.按施工方案计算的措施费，若无“计算基础”和“费率”的数值，也可只填“金额”数值，但应在备注栏说明施工方案出处或计算方法。
表-11

## 表-12 其他项目清单与计价汇总表
其他项目清单与计价汇总表
工程名称：临江镇富川村文旅综合体附属配套设施建设项目-消防水泵房土建 |  | 标段：临江镇富川村文旅综合体附属配套设施建设项目 |  |  | 第 1 页 共 1 页
序号 | 项目名称 |  | 金额（元） | 结算金额（元） |  | 备注
1 | 暂列金额 |  |  |  |  | 明细详见表-12-1
2 | 暂估价
2.1 | 材料暂估价 |  | — |  |  | 明细详见表-12-2
2.2 | 专业工程暂估价 |  |  |  |  | 明细详见表-12-3
3 | 计日工 |  |  |  |  | 明细详见表-12-4
4 | 总承包服务费 |  |  |  |  | 明细详见表-12-5
合 计
注：材料（工程设备）暂估单价进入清单项目综合单价，此处不汇总。
表—12

## 表-12-1 暂列金额表
暂列金额明细表
工程名称：临江镇富川村文旅综合体附属配套设施建设项目-消防水泵房土建 |  | 标段：临江镇富川村文旅综合体附属配套设施建设项目 |  |  | 第 1 页 共 1 页
序号 | 名称 |  | 计量单位 | 暂定金额 |  | 备注
1 | 暂列金额 |  | 项 |  |  | 计算基础为分部分项工程费-工程设备费，费率为10-15%。市政维修养护定额：计算基础为分部分项工程费-工程设备费，费率为10%。
合 计 | [5 empty] | —
注：此表由招标人填写，如不能详列，也可只列暂列金额总额，投标人应将上述暂列金额计入投标总价中。
表—12—1

## 表-12-2 材料(工程设备)暂估价及调整表
材料（工程设备）暂估单价及调整表
工程名称：临江镇富川村文旅综合体附属配套设施建设项目-消防水泵房土建 | [5 empty] | 标段：临江镇富川村文旅综合体附属配套设施建设项目 |  |  |  |  | 第 1 页 共 1 页
序号 | 材料 编码 | 材料(工程设备)名称、规格、型号 | 计量单位 | 数量 |  |  | 暂估(元) |  | 确认(元) |  |  | 差额±(元) |  | 备注
|  |  |  | 暂估 | 确认 |  | 单价 | 合价 | 单价 | 合价 |  | 单价 | 合价
合计
注：1.此表由招标人填写“暂估单价”，并在备注栏说明暂估价的材料、工程设备拟用在那些清单项目上，投标人应将上述材料、工程设备暂估单价计入工程量清单综合单价报价中
表—12—2

## 表-12-3 专业工程暂估价及结算价表
专业工程暂估价及结算价表
工程名称：临江镇富川村文旅综合体附属配套设施建设项目-消防水泵房土建 |  |  | 标段：临江镇富川村文旅综合体附属配套设施建设项目 |  |  |  | 第 1 页 共 1 页
序号 | 工程名称 | 工程内容 |  | 暂估金额 （元） | 结算金额 (元) | 差额 ±(元) |  | 备注
合 计 |  |  |  | 0 |  |  |  | —
注：此表由招标人填写，投标人应将上述专业工程暂估价计入投标总价中。
表—12—3

## 表-12-4 计日工表
计日工表
工程名称：临江镇富川村文旅综合体附属配套设施建设项目-消防水泵房土建 |  |  |  |  | 标段：临江镇富川村文旅综合体附属配套设施建设项目 |  | 第 1 页 共 1 页
编号 | 项目名称 | 单位 | 暂定数量 | 实际数量 |  | 综合单价(元) |  | 合价（元）
[8 empty] | 暂定 | 实际
1 | 人工
1.1
人工小计
2 | 材料
2.1
材料小计
3 | 施工机械
3.1
施工机械小计
4.企业管理费和利润
总计
注：此表项目名称、暂定数量由招标人填写，编制招标控制价时，单价由招标人按有关计价规定确定；投标时，单价由投标人自主报价，按暂定数量计算合价计入投标总价中。结算时，按发承包双方确认的实际数量计算合价。
表—12—4

## 表-12-5 总承包服务费计价表
总承包服务费计价表
工程名称：临江镇富川村文旅综合体附属配套设施建设项目-消防水泵房土建 |  |  | 标段：临江镇富川村文旅综合体附属配套设施建设项目 |  |  | 第 1 页 共 1 页
序号 | 项目名称 | 项目价值（元） |  | 服务内容 | 计算基础 |  | 费率(%) | 金额
1 | 发包人供应材料 | [5 empty] | 2
2 | 发包人采购设备 | [5 empty] | 2
3 | 总承包人对发包人发包的专业工程管理和协调 | [5 empty] | 1.5
4 | 总承包人对发包人发包的专业工程管理和协调并提供配合服务 | [5 empty] | 5
合 计
注：此表项目名称、服务内容由招标人填写，编制招标控制价时，费率及金额由招标人按有关计价规定确定；投标时，费率及金额由投标人自主报价，计入投标总价中。
表—12—5

## 表-13 规费、税金项目清单与计价表
规费、税金项目清单与计价表
工程名称：临江镇富川村文旅综合体附属配套设施建设项目-消防水泵房土建 |  |  | 标段：临江镇富川村文旅综合体附属配套设施建设项目 |  | 第 1 页 共 1 页
序号 | 项目名称 | 计算基础 |  | 计算基数 |  | 计算费率(%) | 金额(元)
1 | 规费 | [（A）+（B）+（C）+人工费价差]×费率
1.1 | 社会保险费 | 养老保险费+医疗保险费+失业保险费+工伤保险费+生育保险费
1.1.1 | 养老保险费 | 计费人工费+人工价差 |  |  |  | 16
1.1.2 | 医疗保险费 | 计费人工费+人工价差 |  |  |  | 7.5
1.1.3 | 失业保险费 | 计费人工费+人工价差 |  |  |  | 0.5
1.1.4 | 工伤保险费 | 计费人工费+人工价差 |  |  |  | 1
1.1.5 | 生育保险费 | 计费人工费+人工价差 |  |  |  | 0.6
1.2 | 住房公积金 | 计费人工费+人工价差 |  |  |  | 5
1.3 | 环境保护税 | 按实际发生计算
2 | 税金 | [（一）+（二）+（三）+（四）-（3）-（4）-甲供材料费]×税率 |  |  |  | 9
合 计
编制人（造价人员）： |  |  | 复核人（造价工程师）：
表—13