## Sheet1
富锦市乡村振兴农业机车和农机具采购项目
品目 | 主要配置与参数 | 数量
拖拉机 | 1、六缸高压共轨发动机 2、豪华空调暖风驾驶室 3、强压提升器 4、快速挂接双牵引 5、加强机架 6、进口前桥 7、后轮无级可调 8、28+28同步器梭式换档 9、带爬行档 10、四轮驱动 11、4路阀， 12、智能液晶显示屏带后车可视 13、GPS智能终端 14、前配重带后配重 15、350升油箱 16、标定牵引力：≥40000N 17、最小使用质量：≥7400Kg 18、外廓尺寸（允许偏差1‰）：5600×2600×3150mm 19、轴距：≥2880mm 20、轮距(前/后)：≥2045/2140mm， 21、大桥旱田。 | 1 | 第一套
拖拉机 | 1、六缸高压共轨发动机 2、豪华空调暖风驾驶室 3、强压提升器 4、快速挂接双牵引 5、加强机架 6、TG前桥 7、后轮无级可调 8、28+28同步器梭式换档 9、带爬行档 10、四轮驱动 11、4路阀 12、智能液晶显示屏带后车可视 13、GPS智能终端 14、前配重带后配重 15、油箱容积:≥350L 16、标定牵引力：≥38000N 17、最小使用质量：≥6750Kg 18、外廓尺寸(允许偏差1‰)：≥5600×2600×3100mm 19、轴距：≥2880mm 20、轮距(前/后)：≥1870/1950mm 21、水田胎 | 1
液压翻转犁 | 1、配套动力：≥200马力 2、栅条式 3、大犁主梁尺寸（允许偏差1‰）：140x140x10 4、悬挂式翻转岸下犁 5、最后一铧可拆卸 6、带附桦 7、铧间距：≥110cm 8、工作幅宽：≥250cm 9、入土能力强 10、铲尖耐磨 | 1
打捆机 | 1、名称：圆草捆打捆机 2、挂接方式：牵引式 3、捡拾宽度：≥2200mm 4、捡拾器结构型式：弹齿式 5、喂入器结构型式：转子式 6、压缩室成捆机构型式：滚筒式 7、压缩室宽度：≥1250mm 8、压缩室直径：≥1210mm 9、卷压工作部件数量：18个 10、卷压滚筒直径：≥222mm 11、捆扎方式：缠网 12、配套动力范围：111.85-150.59kW | 1
旋耕机 | 1、外形尺寸（允许偏差1‰）：2300×4000×1380mm 2、耕幅：≥4米 3、传动箱：采用12模齿轮 4、配套动力：88.2-110.25KW 5、作业速度：2.5-5km/h 6、前灭茬 7、后旋耕双轴设计 | 2
深松机 | 1、外形尺寸（允许偏差1‰）：3910×3700×1580mm 2、配套动力：≥200马力 3、工作宽度：≥3.5米 4、机器重量：≥1.8吨 5、深松铲：≥13个 6、人字型耙片：≥1套 7、工作深度：25-35公分 8、工作速度：8-12公里 | 1
轮式联合收割机 | 1、发动机：6缸、185/220马力双功率 2、油箱：≥500L 3、喂入量：≥12Kg/s 4、新型空调驾驶室 5、过桥宽度：≥1030mm 6、6行玉米籽粒割台 7、带8行大豆割台 8、脱粒装置形式纹杆座+杆尺 9、滚筒直径×长度：≥660×3015mm 10、分离装置形式单纵轴流 11、分离面积：≥3.2㎡ 12、清选装置形式：风筛式 13、清选面积：≥4.6㎡ 14、粮仓容积：≥7.5m³ 15、清选宽度：≥1.3m 16、1000系列加强桥+静液压前驱+机械后驱 17、行驶速度：0～24Km/h 18、驱动轮距：≥2.82m 19、转向轮距：≥2.6m 20、电液控制工作离合 21、电动开合粮仓盖 22、电控4.8米加粗卸粮筒 | 1
精密播种机 | 1、结构型式机械式；悬挂式 2、配套动力范围：73.5-117.6kW 3、整机外形尺寸（长×宽×高）（允许偏差1‰）：2600×5000×2200mm 4、作业速度范围：4-6km/h 5、行距：≥650/680/700mm 6、工作行数：≥7行 7、排种器型式：勺夹式 8、金属材料 9、排种器驱动方式：地轮驱动 10、排肥器型式：外槽轮 11、种/肥箱容积-种箱：24×7/底肥箱：420×2L 12、传动机构型式地轮驱动+链传动 13、开沟器型式排种：双圆盘式 14、施肥：双圆盘式 15、地轮型式:充气橡胶轮胎 16、覆土器型式:双圆盘式 17、镇压器型式:橡胶滚筒式 | 1
免耕播种机 | 1、结构型式气力式；牵引式 2、配套动力：95.6-110.3kW 3、整机外形尺寸（长×宽×高）（允许偏差1‰）3300×4545×1880mm 4、作业速度：8-10km/h 5、行距：550-650mm 6、作业幅宽：3850-4550mm 7、工作行数:≥7行 8、排种器型式：气力式/金属材料 9、排种器驱动方式：地轮驱动 10、排肥器型式：外槽轮 11、种/肥箱容积：种：≥50L×7、肥：≥475L×2L 12、传动机构型式地轮驱动+链传动 13、开沟器型式排种：双圆盘式/施肥：双圆盘式 14、地轮型式充气橡胶轮胎 15、破茬清垄工作部件型式波纹单圆盘+拨草轮 16、风机型式机械式 17、覆土器型式V型胶轮 18、镇压器型式V型胶轮 19、仿形机构型式平行四连杆 20、播种质量监控及报警系统智能语音播报 | 1
搂草机 | 1、结构形式：指引式， 2、连挂形式：牵引式工作状态 3、外形尺寸（长*宽*高）（允许偏差1‰）：8000*8800*1480mm， 4、结构质量：≥1220kg， 5、搂齿数量：≥60个， 6、搂齿间距：≥76mm， 7、指齿数量：≥12个， 8、指齿直径：≥1480mm， 9、作业最大搂幅：≥7500mm, 10、配套动力范围：44.1-58.8KW, 11、作业速度范围：10-15km/h | 1
无人机 | 1、产品类型：四轴飞行器 2、产品定位：农业无人机 3、飞行载重：最大喷洒起飞重量≥：90000g 4、最大播撒起飞重量：≥101000g 5、悬停精度：启用RTK定位 6、水平：±10cm 7、垂直：±10cm未启用RTK定位 8、水平：±60cm 9、垂直：±30cm（雷达功能启用：±10cm）m 10、轴距：≥2160mm 11、动力系统：电机 12、定子尺寸（允许偏差1‰）：100×33mm 13、电机KV值：≥48RPM/V 14、额定电机功率：≥4000W/rotor 15、螺旋桨：直径：≥54inch 16、旋翼数量：≥8个 17、工作频率：O3 Pro 18、工作频率：2.4000GHz-2.4835GHz5.725GHz-5.850GHzWi-Fi 19、工作频率：2.4000GHz-2.4835GHz5.150GHz-5.250GHz5.725GHz-5.850GHz 20、蓝牙工作频率：2.4000GHz-2.4835GHz | 1
充电站 | 1、D12000变频充电站油箱容量：≥30L 2、发动机最大功率：≥12000W 3、燃料类型92汽油 4、参考油耗：≤500ml/kWh 5、机油型号SJ10W-40 6、直流充电输出42-59.92V/9000W 7、风冷散热器供电12V/6A 8、交流输出230V/1500W，可选配5000W | 1
拖拉机 | 1、六缸高压共轨发动机 2、豪华空调暖风驾驶室 3、强压提升器 4、快速挂接双牵引 5、加强机架 6、进口前桥 7、后轮无级可调 8、28+28同步器梭式换档 9、带爬行档 10、四轮驱动 11、4路阀 12、智能液晶显示屏带后车可视 13、GPS智能终端 14、前配重带后配重 15、油箱：≥350升 16、标定牵引力：40000N, 17、最小使用质量：7400Kg 18、外廓尺寸：5600×2600×3150mm 19、轴距：≥2880mm 20、轮距(前/后)2045/2140mm | 1 | 第二套
拖拉机 | 1、六缸高压共轨发动机 2、豪华空调暖风驾驶室 3、强压提升器 4、TG前桥 5、24+8同步器换档 6、带爬行档 7、四轮驱动 8、14.9-26/18.4-38高花胎 9、3路阀 10、GPS智能终端 11、带前配重 12、油箱：≥300升 13、标定牵引力：33500N 14、最小使用质量：5250Kg 15、外廓尺寸：5060×2285×3000mm 16、轴距：≥2700mm 17、轮距(前/后)1840/1750mm | 2
秸秆饲料打捆机 | 1、牵引式结构 2、配套动力：≥88kw 3、结构质量：≥4850kg 4、外形尺寸：5350×3500×3700 5、喂入器结构搅龙式 6、捡拾器结构锤爪式数量22个 7、草捆规格尺寸760×460×340mm 8、秸秆捆密度：≥150kg/m 9、拖拉机配套捡拾粉碎刀轴转速760/2300 10、捆扎方式自动网打捆 | 1
导航 | 1、液压式转向控制型式 2、车载计算机处理器型号CFX750 3、车载计算机内存1GB 4、车载计算机硬盘2可扩展32GB 5、车载计算机显示终端系统及软件版本Windows/Linuix 6、车载计算机显示终端尺寸及分辨率:287*190.6*135.5mm 7、高分辨率彩色触摸屏 8、卫星接收机主机板固体版本v7_75_CFX_Firmware 9、卫星接收机接收天线型式直径10CM圆柱体防水防尘 10、液压阀或转动电机型号规格KDG4V-3S33C22A-M-KUP1-H5-60-EN692 11、角度传感器型号规格Autosense | 1
轮式联合收割机 | 1、6缸185/220马力双功率发动机 2、油箱：≥500L 3、喂入量：≥12Kg/s 4、新型空调驾驶室 5、过桥宽度：≥1030mm 6、6行玉米籽粒割台 7、带8行大豆割台 8、脱粒装置形式纹杆座+杆尺 9、滚筒直径×长度660×3015mm 10、分离装置形式单纵轴流 11、分离面积：≥3.2㎡ 12、清选装置形式风筛式 13、清选面积：≥4.6㎡ 14、粮仓容积：≥7.5m³ 15、清选宽度1.3m 16、1000系列加强桥+静液压前驱+机械后驱 17、行驶速度0～24Km/h 18、驱动轮距2.82m 19、转向轮距2.6m 20、电液控制工作离合 21、电动开合粮仓盖 22、电控4.8米加粗卸粮筒 | 2
深松机 | 1、外形尺寸（允许偏差1‰）：3910×3700×1580mm 2、配套动力:≥200马力 3、工作宽度：≥3.5米 4、机器重量：≥15.8吨 5、13个深松铲 6、2组人字型耙片 7、工作深度:25-35公分 8、工作速度:8-12公里 | 1
液压翻转犁 | 1、配套动力:200马力以上 2、栅条式 3、大犁主梁尺寸()：140x140x10mm 4、悬挂式翻转岸下犁 5、最后一铧可拆卸,带附桦，铧间距110cm，工作幅宽250cm，入土能力强，铲尖耐磨。 | 1
旋耕机 | 1、结构型式：框架型 2、整机外形尺寸（长×宽×高）：1150×4260×1250mm 3、作业速度范围（m/s）：0.56-1.39 4、工作幅宽(cm):400 5、耕深（㎝）：≥8（旱耕），≥12（水耕） 6、刀轴型式：单轴型 7、刀轴连接型式：接盘式 8、传动型式：中间传动 9、刀辊设计转速（r/min）：222、230（N动=540）；228（N动=720） 10、刀辊最大回转半径（㎜）：245 11、镇压型式：拖板 12、配套拖拉机标定功率范围(kW)：102.9～132.3 | 1
旋耕机 | 1、结构型式：框架式 2、外形尺寸（允许偏差1‰）：1150×3560×1230㎜ 3、作业速度范围（m/s）：0.56-1.39 4、工作幅宽(cm):330 5、耕深（㎝）：≥8（旱耕），≥12（水耕） 6、刀轴型式：单轴 7、刀轴连接型式：接盘式 8、传动型式：中间传动 9、刀辊设计转速（r/min）：540:222/230,720:228 10、刀辊最大回转半径（㎜）：245 11、镇压型式：拖板 12、配套拖拉机标定功率范围(kW)：88.2-110.2 | 1
自走式玉米收获机 | 1、整机尺寸（允许偏差1‰）：8900×3250×3900mm 2、潍柴六缸高压共轨200马力发动机 3、油箱：≥400L 4、豪华空调驾驶室 5、变速箱型式D7+封闭边减 6、剥皮辊型式六组平辊复合辊式剥皮机 7、果穗箱容积：≥3.8立方 8、卸粮高度：≥2.5米 9、一级果穗升运器工作宽度：≥825mm 10、果穗升运器配置吸杂风机 11、配置贝壳式震动筛清选面积：≥1.38㎡ 12、还田机通过高度：≥410mm 13、采用全橡胶结构剥皮辊，对刀式拉茎辊结构，机械后驱动 | 1
刨地机 | 1、框架旋耕机（刨地机） 2、外形尺寸（长×宽×高）（允许偏差1‰）：950×3610×1213mm 3、中箱10模齿轮传动 4、速比11-29 5、两侧边箱9模齿轮 6、刀轴89×8无缝钢管 7、铸钢燕尾防缠草刀库 8、轴承座采用两道大包围防缠草轴承座 9、油封汽车专用悬浮油封 10、作业幅宽：≥340公分 11、耕深：≥12公分 12、速比配套动力540转14-26每分钟220转 13、720转11-29每分钟220转 14、配套马力140-180马力 | 1
秸秆饲料打捆机 | 1、型号名称9YFJ-2.2型秸秆饲料打捆机 2、挂接方式牵引式 3、配套动力：≥88kW，拖拉机动力输出轴（720-760）转直联。 4、整机质量：≥5800kg 5、外形尺寸（长×宽×高）（允许偏差1‰）mm：5800×3200×3770 6、压缩室截面尺寸（宽×高）：≥450×350mm 7、草捆规格（长×宽×高）：≥778×460×365mm 8、捆扎方式自动缠网 9、捡拾宽度：≥2200mm 10、液压油缸，主油缸行程：≥900mm，最大压力31.5Mpa。 11、压缩油缸行程：≥460mm，最大压力31.5Mpa。 12、推料油缸行程：≥890mm 13、工作最大压力31.5Mpa 14、喂入器结构型式螺旋连续喂入机构 15、捡拾器结构类型锤爪式 16、锤爪数量：≥24个（大锤爪20个；小锤爪4个）。 17、纯工作小时生产率，捆/h(或kg/h) ：≥2000kg/h。 | 1
| 合计 | 27
1.所供货物必须为原厂全新整车，禁止拼装车及库存车 2.必须保证所供货物符合我市当地落户条件及获得机车补贴资格