## 国道
国省道路交通信号灯及监控设施设置
1.1京抚公路与二龙山信号灯
序号 | 名称 | 数量 | 单位 | 单价 | 总价 | 参数
1 | 箭头信号灯 | 4 | 台 | 3000 | 12000 | 1.信号灯采用红箭头+黄箭头（双色双位倒计时）+绿箭头三单元结构面罩规格Φ400mm面罩材质PC；外壳材质压铸铝； 2.工作电压AC220V±20%，50HZ±2HZ； 3.红箭头灯功率≤8.5W，功率因素≥0.99，黄箭头功率≤8.5W，功率因素≥0.99，绿箭头功率≤7W，功率因素≥0.99； 4.信号灯启动时瞬间电流应≤0.2A； 5.防浪涌冲击电压≥4000V； 6.信号灯光源应采用户外型四元素超亮度LED管，红、黄、绿LED管使用寿命均≥100000小时； 7.信号灯LED数量，红117个，黄117个，绿117个，绿倒计时：128个LED，红倒计时：128个LED； 8.LED寿命≥100000小时； 9.LED波长红：625±5 nm，黄：590±5 nm，绿：505±5 nm； 10.工作温度-40 ~ +80℃，相对湿度＜95%； 11.防护等级IP55； 12.规格尺寸：1535*530*190mm，重量≤20KG； 13.发光分布：符合GB14887-2011标准； 14.可视角度：≥30°； 15.抗振动：符合GB14887-2011标准； 16.信号灯发光单元的启动响应时间为＜100ms； 17.可选自动恒流调光；
2 | 满屏信号灯 | 4 | 台 | 3100 | 12400 | 1.面罩规格Φ400mm 面罩材质PC；壳体材质，铝,含方通，支架等紧固配件； 2.工作电压 AC220V±20%，50HZ±2HZ； 3.红满盘灯功率≤13W，功率因素≥0.99，黄满盘功率≤12W，功率因素≥0.99，绿满盘功率≤11W，功率因素≥0.99； 4.信号灯启动时瞬间电流应≤0.3A。 5.信号灯发光单元的启动响应时间≤30MS，关闭响应时间≤60MS； 6.信号灯带电部件与壳体之间的绝缘电阻≥500MΩ； 7.电源各极与信号灯壳体之间的泄露电流不超过0.05M； 8.防浪涌冲击电压≥4000V； 9.信号灯光源应采用户外型四元素超亮度LED管，红、黄、绿LED管使用寿命均≥100000小时； 10.信号灯LED数量，满盘：红205个，黄205个，绿205个； 11.LED直径Φ5mm单管电流<15mA； 12.LED寿命≥100000小时； 13.LED波长红：625±5 nm，黄：590±5 nm，绿：505±5 nm； 14.可视距离>300m ； 15.工作温度-40 ~ +80℃,相对湿度＜95%； 16.发光分布：符合GB14887-2011标准； 17.可视角度：≥30°； 18.抗振动：符合GB14887-2011标准；
3 | 人行灯 | 8 | 台 | 1850 | 14800 | 1. 面罩规格Φ300mm 面罩材质PC；外壳材质压铸铝； 2. 灯具部分上为静态红人动态绿人下为红绿倒计时二单元； 3. 工作电压 AC220V±20%，50HZ±2HZ，功率≤10W； 4. 绝缘电阻≥500MΩ； 5. 信号灯光源应采用户外型四元素超亮度LED管。红、黄、绿LED管使用寿命均≥100000小时； 6. LED数量信号灯：红80,绿129；红绿倒计时：64； 7. LED 直径Φ5mm 单管电流<15mA； 8. LED寿命≥100000小时； 9. LED波长红：625±5 nm，绿：505±5 nm； 10.可视距离>300m 可视角度>30°； 11.工作温度-40 ~ +80 ℃，相对湿度＜95%； 12.防护等级IP55； 13.防浪涌冲击电压≧4000V；
4 | 智能道路交通信号控制机 | 1 | 台 | 26100 | 26100 | 信号转换：满足GB-14886规定； 控制路数：最大支持48路； 相位控制数：支持16个主相位，16个跟随相位，并支持主相位重复运行，满足周期内交通流重复放行及参数独立设置； 信号组输出数：支持16组独立信号输出； 控制转换：支持手动控制和自动控制切换，满足最小安全时间，设备信号切换不突变； 倒计时功能：支持学习式倒计时、脉冲式倒计时、485通讯式倒计时设置，以及通讯式倒计时国标和波特率设置； 自动维护：支持； 故障监测：绿冲突监测降级机制；灯具监测故障降级机制；故障软件黄闪控制；故障信息上载查询； 电源输入：1个主电源输入；1个应急电源输入（支持主备电源旋钮开关切换）； 网络接口：主控板1个百兆电口；通讯板2个百兆电口（其中1个电口和光口复用一个MAC地址），1个百兆光口； 供电方式：AC220V±30%，50Hz±2%； 整机功耗：≤60W（整机功耗，不接负载）； 工作温度：-40℃~+80℃； 防护等级：IP54； 产品尺寸：含天线盖：600.0mm×670.0mm×1032.0mm（长×宽×高）； 设备检查：采用继电器实现切换黄闪功能。 广播/网络风暴防护设置功能：具有广播/网络风暴防护设置功能，可设置广播包阈值。（提供权威检测机构提供的有效检测报告复印件加盖原厂公章或投标专用章） 日志定向功能：具有日志定向功能，可以将信号机的日志定向到U盘。 日志储存功能：存储的日志共包含7大类型27种内容。 短连接路口独立控制功能检查：支持信号机支持同时控制两个交叉口，且两个交叉口的周期方案独立运行。（提供权威检测机构提供的有效检测报告复印件加盖原厂公章或投标专用章） 可变车道锁定功能检查：支持客户端锁定可变车道的某个方向。 潮汐车道功能检查：支持潮汐车道控制功能、可按参数配置(执行时段、潮汐车道行驶方向、清空时间、指示牌数)完成潮汐车道定时切换，支持人工实施切换方案，支持进行潮汐车道状态监控，支持多路段潮汐车道级联控制。 遥控器支持通道/阶段锁定功能检查：支持锁定某个信号灯，也支持锁定某个方向对应的信号灯。 感应模式控制功能检查：通过过车检测和区域交通量两个指标自适应调整绿灯时间。 单点自适应功能：设备支持实时接收流量相机采集的流量信息，实现前端信号机单机单点自适应功能；（提供权威检测机构提供的有效检测报告复印件加盖原厂公章或投标专用章）
5 | 镀锌八棱杆 | 3 | 个 | 7600 | 22800 | 立杆6.8-横臂8 镀锌八棱杆（含预埋件、标准件、运输）
6 | 镀锌八棱杆 | 1 | 个 | 3600 | 3600 | 立杆6.8-横臂4 镀锌八棱杆（含预埋件、标准件、运输）
7 | 方杆 | 8 | 个 | 1150 | 9200 | 立杆6 150*150方杆 静电喷涂（含预埋件、标准件、运输）
8 | 混凝土基础 | 4 | 套 | 2000 | 8000 | 1.2M*1.2M*1.6M
9 | 混凝土基础 | 8 | 套 | 1400 | 11200 | 1M*1M*1.4M
10 | 主机基础 | 1 | 套 | 1000 | 1000 | 0.8M*0.8M*1.4M（高于地面30CM)
11 | 电缆 | 1331 | 米 | 6 | 7986 | RVV4*1.0
12 | 顶管或破路 | 150 | 米 | 265.1 | 39765 | 道路之间破路或者顶管
13 | 下线管 | 160 | 米 | 20 | 3200 | 2寸白龙管
14 | 布道板下管破路穿线路面恢复 | 160 | 米 | 100 | 16000 | 主机至中间信号灯杆人形灯杆
15 | 下线管 | 170 | 米 | 9 | 1530 | 1寸白龙管
16 | 线缆井 | 6 | 套 | 1200 | 7200 | 红砖、沙石、水泥、人工及井盖、直径一米（五吨以上公安标记井盖）
17 | 施工车辆 | 2 | 台次 | 2000 | 4000 | 吊车立杆安装调试
18 | 小件器材 | 1 | 批 | 1000 | 1000 | 各种管线接线头、插排、光纤熔接跳线等
19 | 小计 |  |  |  | 201781
1.2京抚公路与二龙山信号灯抓拍
1 | 智能交通终端管理单元 | 1 | 套 | 20128 | 20128 | 操作界面：WEB方式； 网络协议：TCP/IP、HTTP、HTTPS、SFTP、FTP、DNS、RTP、RTSP、RTC、NTP、DHCP、IEEE802.1X； 图片编码格式：JPEG； 存储功能：硬盘；FTP；SFTP；； 定位功能：支持北斗;支持GPS； 图片合成：支持1/2/3/4/5/6张原始图片普通合成和关联合成;支持两通道、三通道、多通道关联匹配并将图片合成或编组;支持ID匹配、车牌匹配、先ID后车牌匹配方式;支持以车型、车道、车牌颜色、车身颜色进行模糊匹配;支持合成顺序和特写图序号选择； 断网续传：支持平台断网续传、FTP断网续传;支持手动上传； 硬盘接口：标配1个2T硬盘，最大支持4个SATA接口3.5"硬盘； RS-485接口：4个； RS-232接口：3个（其中1个用于调试串口数据）； USB接口：2个，USB 3.0接口； 网络接口：18个，2个10M/100M/1000M自适应以太网口（RJ-45），16个10M/100M自适应以太网口（RJ-45）； 视频输入：视频接入模式支持16路网络压缩高清视频输入;卡口合成模式支持12路网络压缩高清视频输入； 报警输入：4路； 报警输出：4路（光耦输出）； 供电方式：DC12V； 功耗：＜40W； 工作温度：-30℃~+65℃； 工作湿度：10%～90%（无凝结）； 产品尺寸：355.0mm×267.5mm×118.5mm（长×宽×高）； 违法图片支持类型1：支持75种交通卡口或违法图片接收、合成、转发、存储：1卡口；2闯红灯；3压白线；4逆行；5欠速；6超速；7有车占道；8黄牌占道；9违法左转；10违法右转；11违法掉头；12违法停车；13交通拥堵；14不按导向箭头行驶；15违法变道；16压黄线；17未礼让行人；18不按车道行驶；19压停止线；20闯黄灯；21黄网格违法停车；22受限车牌；23主驾驶员不系安全带；70垃圾桶满溢；（提供权威检测机构提供的有效检测报告复印件加盖原厂公章或投标专用章） 违法图片支持类型2：24驾驶员抽烟；25驾驶员打电话；26行人闯红灯；27车辆拥堵禁入；28交通抛洒物；29行人事件；30左转不礼让直行；31大弯小转；32车辆排队加塞；33右转不礼让横向直行；34右转不礼让直行行人；35不按规定使用远光灯；36禁货；37行人卡口；38非机动车占道；39 B类违法停车；40 C类违法停车；41 D类违法停车；42非机动车超载；43未戴安全头盔；44出店经营；45机动车违停；71违规撑伞；72暴露垃圾；（提供权威检测机构提供的有效检测报告复印件加盖原厂公章或投标专用章） 违法图片支持类型3：46非机动车违停；47流动摊贩；48禁止通行；49未按规定依次通行；50交通滞留；51非机动车装载伞具；52违法倒车；53未与前车保持安全距离；54飙车；55车牌污损；56非机动车闯红灯；57道路安全预警;58交通事故；59占用应急车道；60不按规则使用转向灯；61非机动车逆行；62非机动车越线停车；63手动抓拍；64施工；65路障；66火焰检测；67烟雾报警；68区域入侵；69门前（三包）脏乱；73禁摩；74副驾驶未系安全带；75压导流线；（提供权威检测机构提供的有效检测报告复印件加盖原厂公章或投标专用章） 车身颜色支持：支持38种车身颜色：白、黑、红、黄、灰、蓝、绿、粉、紫、暗紫、棕、栗色、银灰、暗灰、白烟、深橙、浅玫瑰、番茄红、橄榄、金、暗橄榄、黄绿、绿黄、森林绿、海洋绿、深天蓝、青、深蓝、深红、深绿、深黄、深粉、深紫、深棕、深青、橙、深金、其他； 设备能够与原有数据平台和道路交通监控联网联控系统对接，实现数据融合。
| 信号检测单元 |  |  |  |  | 指示灯：1个RUN指示灯，1个LAN指示灯，20个输入状态指示灯； 参数配置：支持（20路相机参数和通道参数）； 状态检测：支持（相机及红/绿灯状态检测）； 检测模式切换：支持（红/绿灯检测模式切换）； 输入异常检测：支持（红/绿灯输入信号异常检测，判断时长1~300秒范围可设）； 校时功能：支持，NTP校时/同步PC； 网络状态监测：支持； 日志记录：支持记录1700条日志； 升级功能：支持（网络升级）； 信号输入：20路，AC220V红/绿灯信号； RS-485接口：1个（调试串口）； 网络接口：1个RJ-45以太网口，支持100M网络数据传输； 硬件复位：支持； 供电方式：DC12V（标配适配器）； 功耗：<3W； 工作温度：-40℃～+65℃； 工作湿度：10%～95%（无凝结）； 产品尺寸：190mm×150mm×42mm（长×宽×高）； 净重：1kg
| 电源单元 |  |  |  |  | 变压器、闪光电源、电源开关（含过流、过压保护）
| 接口单元 |  |  |  |  | 嵌入式接口
| 端子单元 |  |  |  |  | 内部线路
| 路口机箱 |  |  |  |  | 放置工控机等设备，防尘，通风，散热效果好
| 抓拍软件 |  |  |  |  | 嵌入式控制软件
2 | 一体化抓拍单元 | 8 | 台 | 10500 | 84000 | 传感器类型：1英寸GS-CMOS； 镜头：选配（12mm；16mm；25mm；50mm），镜头靶面≥1英寸； 图像分辨率：4096×2160（不包含OSD黑边）； 视频分辨率：4096×2160/3392×2008/UXGA（1600×1200）/1080P（1920×1080）/720P（1280×720）/D1（704× 576）/CIF（352×288）； 视频帧率：最大支持25fps；默认双快门半帧率，默认主码流（4096×2160@13fps），辅码流（1600×1200@13fps）； 视频码率：H.264：32kbps~32767kbpsH.265：32kbps~32767kbpsMJPEG：512kbps~32767kbps； 视频压缩标准：H.265;H.264;MJPEG； 图片合成：支持1、2、3、4张图片合成； 国密功能：支持国密GB 35114-A级功能； 网络接口：2个独立MAC、物理隔离的RJ-45以太网口，支持10/100/1000M网络数据传输； 存储接口：1个，最大支持256GB TF卡本地存储； 供电方式：AC100V~AC240V（50HZ）； 功耗：≤15W； 工作温度：-40℃~+65℃； 产品尺寸：540.0mm×204.2mm×143.2mm（长×宽×高）； 人脸检测功能：支持车窗人脸检测功能，支持主、副驾驶的人脸扣取和图片输出。（提供权威检测机构提供的有效检测报告复印件加盖原厂公章或投标专用章） 混合目标检测抓拍功能检查：支持对机动车、非机动车、行人等混合目标进行检测。样机能同时检测不少于130个混合的静态目标并对这些目标进行绿框跟踪；可同时对至少130个混合的静态目标进行优选、抓拍及属性分析。 闯禁行记录功能检查：支持闯禁行记录功能，可对4种普通车型(包括大货车、中货车、小货车、皮卡车)及8种特种车型(包括危化品车辆、普通罐车、渣土车、混凝土搅拌车、工程车、粉粒物料运输车、吸污车、环卫车)进行检测、抓拍记录、识别及图片存储。 OSD叠加功能检查：支持单张图与合成图的OSD叠加，并可根据RGB分量值对叠加的字体颜色进行更改。（提供权威检测机构提供的有效检测报告复印件加盖原厂公章或投标专用章） 感兴趣区域功能设置：支持30块感兴趣区域(ROI)增强编码功能，ROI区域压缩比0-100可设置。（提供权威检测机构提供的有效检测报告复印件加盖原厂公章或投标专用章） 车牌分类功能抓拍功能检查：具有抓拍黄牌车、蓝牌车，绿牌车、渐变绿牌车、黑牌车、黄绿双拼牌车、白牌车、红牌车和不启用抓拍九个设置选项。支持对蓝色、黄色、绿色、渐变绿色、黑色、黄绿双拼色、白色、红色以及其他不同颜色车牌的车辆进行选择抓拍。 超速抓拍功能检查：支持分别对10种车型（大货车、中货车、小货车、客车、小轿车、中客车、危险品运输车、校车、面包车、其他车型等）进行不同超速比设置，可设置12个超速比区间。在相同道路上，设备支持根据不同的超速比设置对不同车型进行超速抓拍，并输出不同的超速抓拍结果及违法代码。（提供权威检测机构提供的有效检测报告复印件加盖原厂公章或投标专用章）
3 | 高清定焦镜头 | 8 | 个 | 800 | 6400 | 定焦1英寸12mm镜头
4 | 室外加温护罩 | 8 | 个 | 600 | 4800 | 摄像机标准防护罩，防护罩内有排风、加温、除霜功能、防水，满足室外全天候工作要求
5 | 智能违停球 | 4 | 台 | 11500 | 46000 | 传感器类型：1/1.9英寸CMOS； 像素：200万； 最大分辨率：1920×1080； 最低照度：彩色：0.001Lux@F1.5黑白：0.0001Lux@F1.50Lux（红外灯开启）； 最大补光距离：220m（红外）； 补光类型：红外； 镜头焦距：5.8mm~191.4mm； 光学变倍：33倍； 防抖功能：电子防抖； 透雾功能：电子透雾； 音频输入：1路（LINE IN；裸线）； 音频输出：1路（LINE OUT；裸线）； 报警接口：7进2出； 语音对讲：支持； 报警输入：7路，开关量输入（0~5V DC）； 报警输出：2路； 供电方式：AC24V/3A±25%（标配）； 球机尺寸：6寸； 接口类型：RJ45接口;RS485接口； 其他特性：违法停车；电子警察；车辆结构化
6 | LED频闪补光灯 | 20 | 台 | 2200 | 44000 | 灯型：LED灯； 光源：可见光（波长350-780nm）； 色温：6500 K±200K； 中心光照度：<40lx（20m光照度）； 触发方式：开关量； 光斑覆盖范围：2车道； 补光距离：16m～26m； 频率：跟随相机； 灯珠数量：16颗（高亮LED）； 光通量：1800lm； 日夜切换：支持，1~6级灵敏度可设置； 级联功能：支持频闪级联功能； 远程故障显示：支持远程显示补光灯故障、正常状态； 亮度调节：支持低照度下6级光敏检测自动开启补光； 功耗：<40W； 供电方式：AC100V-AC240V；
7 | 收发器 | 2 | 对 | 650 | 1300 | 工业级千兆单模双纤光纤收发器 光电转换器 20公里外置电源
8 | 交换机 | 1 | 台 | 1300 | 1300 | 工业级 16口千兆 Web网管
9 | 万向节及抱箍 | 28 | 套 | 115 | 3220 | 万向节支架及抱箍
10 | 主电源线 | 100 | 米 | 5.5 | 550 | RVV3*2.5
11 | 闪光灯电源线 | 701 | 米 | 2 | 1402 | RVV2*1.0
12 | 摄像机电源线 | 345 | 米 | 2 | 690 | RVV3*1.0
13 | 红灯检测线缆 | 345 | 米 | 2.5 | 862.5 | RVSP2*0.5
14 | 网络线缆 | 4.3 | 箱 | 650 | 2795 | 室外5类双绞线（300m/箱）
15 | 光缆 | 234 | 米 | 1.8 | 421.2 | 4芯单模
16 | 熔接盒 | 2 | 个 | 29.9 | 59.8 | 2进2出
17 | 设备箱 | 2 | 个 | 550 | 1100 | 定做450*400*300（含空开，插排、抱箍等）
18 | 镀锌八棱杆 | 3 | 个 | 7300 | 21900 | 立杆6.5-横臂8 镀锌八棱杆（含预埋件、标准件、运输）
19 | 镀锌八棱杆 | 1 | 个 | 3400 | 3400 | 立杆6.5-横臂4 镀锌八棱杆（含预埋件、标准件、运输）
20 | 混凝土基础 | 4 | 套 | 2000 | 8000 | 1.2M*1.2M*1.6M
21 | 主机基础 | 1 | 套 | 1000 | 1000 | 0.8M*0.8M*1.4M（高于地面30CM)
22 | 其它路面下管破路穿线 | 150 | 米 | 100 | 15000 | 顶管处-线缆井-杆子-主机处破路，路面恢复等
23 | 下线管 | 170 | 米 | 20 | 3400 | 2寸白龙，井至3个抓拍杆
24 | 施工车辆 | 3 | 台次 | 2000 | 6000 | 吊车设备安装（白天及夜晚调试）
25 | 小件器材 | 1 | 批 | 1000 | 1000 | 各种管线接线头、插排、光纤熔接跳线等
26 | 小计 |  |  |  | 278728.5
1.3京抚公路与二龙山警示信号灯及授时服务器
1 | 授时服务器 | 1 | 台 | 20298.5 | 20298.5 | NTP网络授时服务器+30米户外接收天线
2 | 警示信号灯 | 3 | 台 | 1700 | 5100 | 竖装,17款400塑壳,恒流控制,锂离子电池,18650电 芯,11.1V,6.6AH,10W/16V多晶硅光伏板,抱环安装,适用于截面直径85-100mm的杆件
3 | 镀锌八棱杆 | 3 | 个 | 2700 | 8100 | 立杆6.5
4 | 混凝土基础 | 3 | 套 | 2000 | 6000 | 1.2M*1.2M*1.6M
5 | 小计 |  |  |  | 39498.5
以上总计
1 | 总计 |  |  |  | 520008