## Sheet1
附表3
序号 | 采购标的 | 技术参数 | 单位 | 数量 | 预算单价 | 预算总价
1 | 乒乓球台 （双折移动） | 1、规格尺寸（长*宽*高）:2740×1525×760(mm) 2、重量:≥120kg。台面尺寸（长*宽）:2740*1525（mm）。 3、台高:760mm。 4、弹性:从离台300mm的地方释放乒乓球，反弹高度在230-260mm 5、弹性均匀度:≤5mm。 6、台面光泽度:≤4 度。 7、台面摩擦系数:<0.6。 8、球台稳定性:≤7。 9、稳定性强。钢结构，内置脚折不可推行。台脚可脱卸，设多重高度调节装置。 10、符合ITTF技术标准。 11、台面为高密度板，厚度≥2.5cm，自动喷淋蓝色漆面。 | 个 | 26 | 7500 | 195000
2 | 乒乓球台 | 室内球台 台面颜色:蓝色或绿色 1、规格尺寸（长*宽*高）:2740×1525×760(mm) 2、重量:≥120kg。台面尺寸（长*宽）:2740*1525（mm）。 3、台高:760mm。 4、弹性:从离台300mm的地方释放乒乓球，反弹高度在230-260mm 5、弹性均匀度:≤5mm。 6、台面光泽度:≤4。 7、台面摩擦系数:<0.6。 8、球台稳定性:≤10。 9、平面度:≤3mm 10、台面材质为密度板，厚度≥2.5cm 11、无脚轮 12、可调高度 13、网架1副 14、符合ITTF技术标准。 15、拱形台脚结构，钢结构，内置脚折下可推行。台脚可脱卸，设高度调节装置。 | 个 | 4 | 15850 | 63400
3 | 比赛 中式台球桌 | 1、外径尺寸（长*宽*高）:2810*1530*840（mm） 2、内径尺寸（长*宽）:2540*1270（mm） 3、台呢：选用精细羊毛材质，重量≥480 克/平方米，条干均匀、布面密实顺滑，顺毛绒面更丰满，走速均匀、精准度高。 4、石板：厚度≥45mm，优于A级青石板(中式精磨) 5、集球器：中式四轨滑道自动回球器 6、桌腿材质：柞木或橡胶木 7、球杆：至少包含大头杆1支、直径:13.5mm（±0.5mm）、十字架杆1支、高山架杆1支 8、台球：TV球至少1付 9、台罩1张 10、台呢刷(马毛)至少1把 11、巧克粉至少10粒 | 张 | 4 | 35000 | 140000
4 | 中式台球桌 | 1、外径尺寸（长*宽*高）:2810*1530*840（mm） 2、内径尺寸（长*宽）:2540*1270（mm） 3、桌腿材质:柞木或橡胶木 4、台呢:选用精细羊毛材质，重量≥480 克/平方米，工艺:钢丝纱；条干均匀、布面密实顺滑，顺毛绒面更丰满，走速均匀、精准度高。 5、球材质:酚醛树脂 直径:57.15mm（±0.05mm）） 单球重量:156克-170克; 6、球杆：大头杆一支、直径:13.5mm（±0.5mm） 7、架杆:至少包含铜十字头架杆1支、高山字头架杆1支 8、石板:厚度>40mm 9、库型:中式“1”型弹簧钢库 10、其他:至少包含中式三角框1个、巧克粉10 粒、专用台呢刷1把、台罩1个 11、自动回球器 | 张 | 8 | 18000 | 144000
5 | 台球杆柜（木质） | 1、规格（长*宽*高）：≥1800*1000*150（mm） 2、材质：环保板材 3、门数：≥6 | 个 | 8 | 2500 | 20000
6 | 台球杆（小头） | 1、直径规格：≥9mm 2、结构规格：单节通杆 3、材质：白蜡木原木单节公杆 4、长度规格：145cm；专用黑8球杆 | 个 | 20 | 700 | 14000
7 | 乒乓球柜 | 1、分体五节文件柜，尺寸（长*宽*高）≥1800*850*390（mm） 2、颜色灰白色 3、无隔板 4、壁厚≥1.0㎜ 5、冷轧钢板，无磷环保喷涂 | 个 | 6 | 780 | 4680
8 | 乒乓球拍 | 1、套胶类型：双面反胶 2、拍柄：头沉柄轻 3、底板：纯木底板 4、横拍+直拍（各10个） 5、直板板型：传统板面尺寸为158mm×152mm（±1mm）； 横板板型：经典板面尺寸为156mm×150mm（±1mm）； | 个 | 20 | 380 | 7600
9 | 乒乓球训练 挡板 | 1.规格（长*宽）:≥1430*790mm 2.材料:布套为帆布,支架为钢材 3.重量≥2kg/个 | 块 | 80 | 200 | 16000
10 | 乒乓球训练 集球网 | 1、集球网尺寸（长*宽*高）：≥210cm*50cm*145 cm 2、可移动：带滑轮 3、固定架-喷漆铁质，网-聚脂纤维 4、毛重:≥2kg | 个 | 10 | 650 | 6500
11 | 捡球器 | 1、尺寸:直径≥215mm 2、类型:桶式 3、拉杆合金材质，可拉伸，长度 50-90厘米调节，ABS工业塑料筐体，中间有支持横杆，弹力绳底部等距长度捡球，捡球盛球容量150个以上， | 个 | 15 | 200 | 3000
12 | 装球架 | 1、尺寸（长*宽*高）:≥370mm*370mm*130mm,可装至少300个球 2、移动脚轮 3、可伸缩支撑杆 4、金属伸缩杆高度60-120CM | 个 | 15 | 350 | 5250
13 | 记分牌 | 1、乒乓球比赛专用记分牌 2、功能：可记分、记局等 3、盒式翻盖、双面数显 4、采用塑模卡片、结实耐用 5、尺寸（长*宽*高）:≥400mm*250mm*50mm, | 个 | 10 | 260 | 2600
14 | 裁判桌 | 1、材质：高密度纤维板、厚度≥10mm 2、颜色:蓝色 3、可折叠，轻巧、携带方便 4、尺寸（长*宽*高）:≥825*755*375（mm） | 个 | 10 | 2100 | 21000
15 | 乒乓球裁判椅 | 1、基本尺寸:长*宽*高*椅面高≥980*630*1150*580(mm)。 2、乒乓球裁判椅主要由椅架、软包座椅和书写板三大部分组成。 3、裁判椅椅架采用椭圆钢管制成，电镀工艺。 | 个 | 10 | 1700 | 17000
16 | 乒乓球发球机 | 1、智能落地式 2、额定电压：100-220V 3、额定功率：≥50W 4、额定频率：50/60HZ 5、出球旋转：上下旋、不旋、左右旋 6、出球频率：30-100次/分钟 7、出球速度：4-40m/s ，出球落点：全台不定点 8、可发9种及以上旋转球+不旋转球，可上下调整出球的角度，可随机调整左右的角度，可自动回球免去捡球，遥控控制 | 台 | 6 | 6500 | 39000
17 | 多功能训练椅 | 1、组装尺寸（长*宽*高）:≥1980*660*1600（mm） 2、产品特征:≥50*70mm的方管组成的框架结构，前后可以调节，靠背含14档位以上调节。坐垫3档位以上（含3档位）调节。轻便节省空间可做平板凳,无需拆卸即可调节各个角度。有可调仰卧起坐功能，可配合史密斯机、大飞鸟器械同步运动。 | 个 | 6 | 4500 | 27000
18 | 商用级铁人动感单车 | 1、阻力调节:螺旋式变速调节 2、驱动方式:前驱 3、飞轮:≥13kg 4、最大承重量:≥150kg 5、外形尺寸（长*宽*高）:≥1130*600*1280（mm） | 台 | 6 | 5500 | 33000
19 | 可调式腹肌训练器 | 1、产品尺寸(L*W*H)：≥1630*1120*820（mm） 2、主体钢管材采用≥64*114mm、壁厚：≥2.5mm 3、座椅表面皮质：PVC材质，内部聚氨酯发泡 | 个 | 6 | 2400 | 14400
20 | 可调式腹肌训练器 | 1、组装尺寸（长*宽*高）：≥1440*600*1080mm 2、勾腿泡棉设计可做俯卧勾腿、仰卧勾腿、仰卧抬腿、俯身挺背、仰卧撑、仰卧起坐六组动作。采用至少五档位滚轮顺畅调节高度；至少三档位不同使用人群身高调节；运输滚轮设计可轻松自由移动；采用≥50* 75mm钢管管材设计制作。 3、最大承受重量: ≥130kg | 个 | 6 | 2500 | 15000
21 | 跑步机 | 1、跑步机钢管管材壁厚:≥3.0mm 2、跑步机塑件材质:ABSPP 3、塑料最大承重:≥200kg 4、跑步速度显示:1-20KM/H 5、电机功率:≥3HP/KW 6、升降机电压:220V 7、屏幕:≥20寸 8、滚筒直径:≥80mm 9、产品尺寸(L*W*H):≥2300*1010*170（mm） 10、屏幕:按键 | 台 | 6 | 12000 | 72000
22 | 多功能健身 组合器械 四站大飞鸟 | 1、多功能: 至少包含推胸、坐姿划船、高拉、低拉、屈背、后踢腿、侧踢腿、二头肌训练、屈膝训练、坐姿蹬腿、引体向上、双杠手臂屈仲、双杠提臀抬腿、坐姿腿屈伸、坐姿压腿； 2、至少可锻炼以下肌肉:胸大肌、斜方肌、三角肌、背阔肌、二头肌、三头肌、腹直肌、腿部肌群、臀部肌群、前臂肌群、股四头肌、臀大肌内收肌群、肱二头肌、小臂肌肉群、背部肌肉群、股二头肌； 3、主架采用平椭圆管结构,钢材材质，主架尺寸:≥100*50*3mm； 4、钢索:≥φ6mm包胶钢索，钢索承重≥300kg(660LB)； 5、滑轮:铝合金滑轮，结实耐用； 6、器材采用双层静电吸附两次高温烘烤，粘附力和耐久性强； 7、配重部位采用护罩保护，符合(GB17498.2-2008定式健身器材第2部分:力量型健身器材附加的特殊安全要求和试验方法)的标准要求，充分保证用户的使用安全； 8、座背垫采用高密度海绵，厚度≥1.3mm ，舒适耐用不变形； 9、角度式运动轨迹设计，确保锻炼效果； 10、器材占地尺寸(L*W*H):≥2700 mm*2630mm *2220mm； | 台 | 2 | 43500 | 87000
23 | 冲跳一体台球杆 | 1、直径规格：9.5-10mm 2、结构规格：三节 3、材质：紫心木 4、长度规格：145cm | 个 | 8 | 800 | 6400
24 | 实木台球杆放置架 | 1、孔数：≥12 2、颜色：红色 3、规格（长*宽*高）：≥510*600*240（mm） | 个 | 8 | 400 | 3200
25 | 乒乓球地胶地板 | 1、外观质量颜色：色泽均匀，无明显色差，无裂痕。厚度≥4.5mm。 2、硬度（邵A）：≥57（度）。 3、防火燃烧性能至少B1级（需提供第三方检测机构出具的检测报告的扫描件并加盖公章）。 4、不含可溶性重金属铅、镉、氯乙烯（需提供第三方检测机构出具的检测报告的扫描件并加盖公章）。 ★5、撕裂强度：15kn/m-60kn/m之间，抗磨损性能损失：79mg-370mg之间，抗剥离横向Y及纵向X同时≥53N，弯曲性检测结果为无开裂。（需提供第三方检测机构出具的检测报告的扫描件并加盖公章）。 ★6、平均焊接强度≥1000N/50MM、最小焊接强度≥1000N/50MM；耐湿热老化30000小时后依据GB36246-2018标准产品回弹性、硬度、冲击吸收且老化后外观无气泡、裂缝、脱层、分层、断裂现象；自然光老化依据GB/T14833-2020及GB36246-2018标准产品回弹性、冲击吸收、垂直变形且老化后外观无气泡、裂缝、脱层、分层、断裂现象。（需提供第三方检测机构出具的检测报告的扫描件并加盖公章）。 | 平方米 | 50 | 150 | 7500
26 | 工程除湿机 | 1、除湿量≥25L/H; 2、电源380V/50Hz； 3、额定功率≥10KW； 4、最大功率≥13KW； 5、风量≥5600m³/H; 6、重量≥400kg； 7、尺寸（长*宽*高）≥1300*525*1700（mm）； 8、适用面积600-800㎡。 | 台 | 1 | 13800 | 13800
27 | 工程除湿机 | 1、 除湿量≥15L/H; 2、电源380V/50Hz； 3、额定功率≥6KW； 4、最大功率≥7KW； 5、风量≥4000m³/H; 6、重量≥220kg； 7、尺寸（长*宽*高）≥1200*475*1700（mm）； 8、适用面积400-550㎡。 | 台 | 1 | 12800 | 12800
28 | 工程除湿机 | 1、除湿量 ≥ 130(L/D) ，5KG/h 2、处理风量 ≥1300m³/h 3、电压 220V 4、频率 ≥50Hz 5、设备运行参数 T≥30℃，RH≥80% 6、功率 ≥2.0KW 7、电流 ≥9A 8、适用温度 5-38℃ 9、储存温度 0-50℃ 10、压缩机保护：三分钟延时保护，过载保护 11、排水方式：外接软管排水 12、工作方式：自动 13、机身尺寸≥ 宽480*深360*高1005（mm） | 台 | 1 | 6800 | 6800
29 | 合计 |  |  |  |  | 997930