## 1
附表1
序号 | 采购标的 | 参数 | 数量 | 单位 | 预算单价 | 预算总价
1 | 会议扩声音箱 | 1、额定功率：≥250W 2、标称阻抗：≥8 OHMS 3、标称灵敏度（1W 1m）：≥97dB 4、最大声压级：≥121dB 5、标称指向性（-6dB）：≥100°H×60°V 6、换能器配置：低频驱动器8英寸～10英寸 高频驱动器1.5～2英寸 7、箱体材质：15mm以上夹板 | 44 | 只 | 3850 | 169400
2 | 调音台 | 1、不少于12路话筒/线路输入。 2、每路有独立+48V幻像电源供电系统，可为电容话筒提供电源。 3、至少1组立体声母线衡输出；2个编组输出。 4、内置DSP效果器。 5、内置MP3播放器，。 6、支持无线蓝牙输入。 7、最少设1个辅助发送；1个效果发送；1个返回。 | 10 | 台 | 4000 | 40000
3 | 处理器 | 1. 输入≥10通道，输出≥8通道。AUX编组带独立自动混音、自适应陷波、反馈抑制、效果器、图示均衡。 2. 话筒通道有独立+48V电源。 3. 输入通道包含低切、参量均衡、噪声门、增益、静音、相位、连动调节、音量编组功能。 4. 输出通道包含参量均衡、增益、静音、压缩器、限幅器、相位、延时、联动调节、音量编组功能。 5. 所有通道PEQ增益、带宽、频率可调。 6. 输入低切、输出分频滤波器类型可选。 7. 输入通道噪声门参数可调,输出通道的压缩器参数可调。 8. 带有可切换立体声输入、双模蓝牙V5.0输入、OTG声卡输入、U盘播放音源。 9. 输出带独立录音通道，可选择任意输入通道的音源来通过OTG或者是U盘进行录音。 10. 内置测试信号发生器，输出方式可选粉红噪声，白噪声及20Hz-20kHz正弦波信号，信号幅度可调。 11. SD卡/U盘播放有独立的按键操作，后面板有232和485控制端口，以及网络远程控制端口；可控制所有音量、静音、预设场景调用、参数。 | 10 | 台 | 3800 | 38000
4 | 数字矩阵处理器 | 1.≥4*4数字音频矩阵处理 2.每个通道具备音频放大器、压限器、延时器、高通、低通、7段均衡器。 3、支持≥4路HDMI视频输入和≥4路HDMI视频输出视频矩阵处理，支持高清1920*1080或更高分辨率。 4、具备≥100组场景预设功能，断电自动保护记忆功能； 5、支持≥10个RS232/4个RS485复用可编程串口； | 1 | 台 | 4900 | 4900
5 | 专业功放 | 1、额定功率 立体声8Ω:≥550W 2、输入灵敏度:0.775V/1V 3、总谐波失真:≤0.1% 8Ω, 1kHz 4、信噪比:≥102dB 5、频率响应(+0/-0.25dB):20Hz-20kHz ±2dB 6、阻尼系数:≥500 8Ω, 100Hz 8、供电电压:220-230V 50/60Hz | 22 | 台 | 4850 | 106700
6 | 电源时序器 | 1、电源要求：AC120V-260V 50-60HZ 2、通道数量：≥8路 3、最大单路承受功率：≥6000W 4、面板电压显示 5、支持面板LOCK锁定功能 6、接受中控控制和自带软件控制 7、有外接控制开关接口 8、每路带EMI电源净化滤波器 | 15 | 台 | 1400 | 21000
7 | 反馈抑制器 | 1、全自动检测反馈点，高速反馈处理。 2、双通道输入，每通道有动态陷波器静态陷波器，自动抑制啸叫。 3、供电电压220V～240V | 11 | 台 | 2800 | 30800
8 | 有线数字会议系统主机 | 1、可不连电脑设置操作视像跟踪功能； 2、可插U盘保存录音 3、网线输出有可调整音量、均衡，以便单独使用。 4、多种发言模式: 自动模式（可选不少于1-6支话筒开启）、自由模式、限制模式（可选不少于1-6支话筒开启）），每一种模式都可选择先进先出、后进先出、发言功能。 5、有多个摄像头接口，可以连接多个摄像头进行自动切换。 6、系统可接中控。 7、支持PELCO P/D和SONY、YAAN摄像头等协议。 9、有“TEL IN ，TEL OUT”接口，可以接入电话耦合器进行电话会议。 10、不少于一个音频输出和一个线路输出可以外接辅助音频设备。 11、不少于四路专业8芯线缆连接话筒输出，每路可接≥20个话筒，最多可接≥80个话筒。 12、不少于四路超6类以上网线口连接话筒输出，每路可接≥20个话筒，最多可接≥80个话筒。 | 11 | 台 | 4800 | 52800
9 | 有线数字会议系统话筒 | 1、有效拾音距离≥40-80cm。 2、双咪芯设计 3、咪管长度≤200mm，话筒杆有工作指示灯。 4、每支话筒可调音量。 5、指向性：超心型指向 6、双备份，48V和手拉手2种供电方式。 | 109 | 支 | 3000 | 327000
10 | 无线数字会议系统主机 | 1、无需外接设备，通过主机菜单可直接使用。 2、主机关闭时同时自动关闭话筒，以保持电量。 3、控制面板上可调节音量、选择频率、锁定功能。 4、显示屏显示频率、电池电量、音量、开启话筒数量。 5、面板上有LCD灯显示RF和AF电平表。 6、可自设置不小于4个单元同时发言。 7、单元使用内置锂电池，连续使用≥10小时，待机时可使用≥16小时以上。 8、自带充电机可以同时充≥20支话筒以上。 | 3 | 台 | 5300 | 15900
11 | 无线数字会议系统话筒 | 1、话筒杆与底座可分离式设计，方便运输和保存。 2、有效拾音距离≥40-80cm。 3、双咪芯设计。 4、咪管长度≤200mm、话筒杆有工作指示灯。 5、有屏幕显示信号强度、电池电量、话筒开关状态等。 6、指向性：超心型指向 | 15 | 支 | 3560 | 53400
12 | 定制升降舞台 | 1、尺寸：13米*2米 （供货时根据甲方要求调整尺寸大小） 2、静载荷：4.0KN/㎡ 3、动载荷：2.0KN/㎡ 4、行程：3个预留位置 5、速度：0.05M/S 6、驱动方式：机械结构 7、底架现场制作（根据甲方现场情况制作） 8、行程（根据甲方要求及现场情况调整） 9、定制万向传动装置 | 3 | 套 | 157000 | 471000
13 | 定制升降舞台控制系统 | 1、≥10英寸触控屏 2、微电脑可编程逻辑控制。 | 1 | 套 | 27300 | 27300
14 | 合计： |  |  |  |  | 1358200