## Sheet1
学校厨房设备明细
序号 | 品名 | 数量 | 单位 | 单价 | 金额 | 技术参数
1 | 电磁大锅灶右侧下水（空气锅） | 6 | 台 | 17500 | 105000 | 1、台面一体成型，IPX4标准防水设计。 2、锅具各维度的立体空间加热，实现了加热区域的最大化； 3、锅具防干烧、线盘高温保护，超温保护更灵敏； 4、流线型线圈盘散热风道，散热更充分，机器寿命更长； 5、智能故障代码显示，维修操作更加快捷。 6、高标准防漏电处理加特有防静电设计，漏电静电安全无忧。 7、风机延时2分钟关断，散热彻底，延长机芯寿命。 8、锅具、背板可拆卸设计，便于维护更换和运输安装,配可调节式炉脚，更加人性化。 9、具有“三防”设计：防水、防油、防虫功能 。 10、八档火力控制，波段开关火候精确控制。 11、功率≥380V/25Kw。 12、尺寸≥1100*1200*800±400（mm) ★依据GB4706.1-2005、GB4706.52-2008，检测电动器具的输入功率和电流、电气强度检测项目，并提供具有检测资质部门提供的第三方检测报告复印件加盖公章。
2 | 电磁大锅灶左侧下水（空气锅） | 6 | 台 | 17500 | 105000 | 1、台面一体成型，IPX4标准防水设计。 2、锅具各维度的立体空间加热，实现了加热区域的最大化； 3、锅具防干烧、线盘高温保护，超温保护更灵敏； 4、流线型线圈盘散热风道，散热更充分，机器寿命更长； 5、智能故障代码显示，维修操作更加快捷。 6、高标准防漏电处理加特有防静电设计，漏电静电安全无忧。 7、风机延时2分钟关断，散热彻底，延长机芯寿命。 8、锅具、背板可拆卸设计，便于维护更换和运输安装,配可调节式炉脚，更加人性化。 9、具有“三防”设计：防水、防油、防虫功能 。 10、八档火力控制，波段开关火候精确控制。 11、功率≥380V/25Kw。 12、尺寸≥1100*1200*800±400（mm) ★依据GB4706.1-2005、GB4706.52-2008，检测电动器具的输入功率和电流、电气强度检测项目，并提供具有检测资质部门提供的第三方检测报告复印件加盖公章。
3 | 双开门蒸饭柜（24盘） | 6 | 台 | 12000 | 72000 | 1、材质：外壳采用优质不锈钢板制作，不锈钢整体拉伸一次性成型不锈钢内胆； 2、保温层为聚氨酯整体发泡，保温隔热、节能环保； 3、新式耐高温硅胶门封，密封性能好；高效简易渐进式门锁，方便实用； 4、自动浮球进水功能，缺水自给，满水自停，防止干烧； 5、输入蒸气压力≥0.02MPa，安全卸压气阀，保障机体安全使用； 6、优质防爆全钢电热管； 7、蒸盘一次冲压成型，易于清洁； 8、电压/功率≥380V/24KW，蒸饭时间：25-50分钟。 9、尺寸≥1400*600*1500（mm） 10、输入功率和电流，工作温度下的泄露电流和电气强度，稳定性和机械危险，机械强度，电源连接和外部软线，接地措施，符合GB4706.1-2005、GB4706.34-2008要求
4 | 静音纯钢和面机 | 2 | 台 | 8000 | 16000 | 1、尺寸≥780*490*900（mm)，功率≥2.2KW，电压≥380V 2、生产能力≥25公斤/单次 3、面斗内外及搅杠为不锈钢材质，链条传动，噪音低，效率高。 4、符合GB 31604.49-2016《食品安全国家标准食品接触材料及制品砷、镉、铬、铅的测定和砷、镉、铬、镍、铅、锑、锌迁移量的测定》GB 4706.1-2005《家用和类似用途电器的安全第1部分：通用要求》GB 4706.38-2008《家用和类似用途电器的安全商用电动饮食加工机械的特殊要求》的要求
5 | 不粘辊馒头机 | 2 | 台 | 9600 | 19200 | 1、尺寸≥1350*430*930（mm) 2、功率：≥3KW 3、电压：≥380V 4、生产能力：≥3600个/h 5、材质：不锈钢 6、成型辊为不粘辊。
6 | 不锈钢开水机 | 4 | 台 | 4400 | 17600 | 1、容积≥60升； 2、外壳全不锈钢制造，水箱式结构，带不锈钢底座，全钢加热管。 3、设有缺水断电装置，有效保护电热管，产品采用耐用电器元件，具有自动进水、自动控温及水位和温度显示功能； 4、防漏电、防干烧、防火、防开盖、防蒸汽五防安全设计； 5、电压≥380V，功率≥6KW。 6、尺寸≥402*264*727（mm） 符合GB4706.1-2005家用和类似用途电器安全第1部分：通用要求和GB4706.36-2014家用和类似用途电器安全标准要求 商用电开水器和液体加热器的特殊要求。
7 | 毛刷土豆去皮机 | 2 | 台 | 12400 | 24800 | 1、尺寸≥900*700*1100（mm) 2、功率：0.75KW 3、电压：220V 4、生产能力≥280Kg/h 5、材质：不锈钢 6、适用于瓜薯类蔬菜及水果的清洗和脱皮功能。
8 | 净水器 | 1 | 台 | 8200 | 8200 | 外形尺寸≥54*35*95cm(蓝色) 功能:直饮水 电源:220V 工率:60-120W 适用水压:0.1-0.4Mpa 适用水源:≤1000ppm 适用水温度:0-38℃ 制水量:400G/800G 过滤原理:R0 反渗透技术过滤等级:5级冲洗方式:自动冲洗 控制电路:微电脑控制显示(专业商用电脑控制系统) 使用材质:1.机身加厚雪花镀锌钢板(烤漆) 2.内饰食品级PE管路
9 | 切菜机 | 2 | 台 | 5300 | 10600 | 1、尺寸≥650*440*860（mm) 2、功率≥1.5KW 3、电压：220V 4、生产能力：200-800Kg/h 5、机器可以切丝，切片，切丁配有优质铝合金刀盘，操作简单，效率高。
10 | 二层餐车 | 12 | 台 | 800 | 9600 | 1、材质：优质不锈钢，厚度为≥0.8mm； 2、底部采用超静音脚轮，带有刹车装置，两个定向轮，两个万向轮； 3、Φ25圆管扶手。 4、尺寸≥850*450*800（mm）
11 | 五斗垃圾车 | 4 | 台 | 400 | 1600 | 外形尺寸≥700*390*990（mm)，带收集盆和垃圾桶
12 | 四门全冷冻冷柜 | 2 | 台 | 7000 | 14000 | 制冷方式：直冷 1、柜体采用优质不锈钢板制作，发泡保温层，超强锁冷；内胆整体拉伸，R角圆弧设计，无卫生死角，清洁方便； 2、90度自动回归门铰链，高韧性可拆卸PVC门封条，自带安全门锁；高承重可调节加粗层网搁架；高强度可调节柱脚； 3、优质品牌高效节能压缩机，纯铜管冷凝器； 4、控温类型：电子数字温控，控温范围：冷冻：-6～-15℃； 5、采用环保制冷剂； 6、容积：≥870L，电压：220V，功率≥380W。 7、外形尺寸≥1200*700*1970（mm）
13 | 留样柜 | 2 | 台 | 3000 | 6000 | 1、钢化玻璃门，食品留样用； 2、整体发泡、铜管，带锁； 4、温度范围：0℃—+10℃； 5、功率：117W，220V。 6、外形尺寸≥600*550*1700（mm）
14 | 双门高温热风循环消毒柜 | 8 | 台 | 7600 | 60800 | 1、板材：整体优质不锈钢制造，豪华美观清洁卫生； 2、箱体采用耐高温保温棉，环保阻燃，保温效果好；整体拉伸箱底，方便清洁；一体式修长把手，门体磁铁采用强磁磁铁，开关门轻松方便；配加粗不锈钢消毒网筐，耐腐蚀不生锈； 3、旋钮控温、定时器，防水电源开关； 4、消毒温度：高温热风360度循环杀菌，温度控制范围30-130℃； 5、加热方式：圆形发热管； 6、电压：220V，功率：≥4.4KW； 7、容量：≥720L。 8、外形尺寸≥1310*660*1900（mm）
15 | 六格快餐盘 | 3000 | 套 | 22 | 66000 | 304不锈钢材质，厚度≥0.8mm
16 | 电子秤 | 2 | 台 | 700 | 1400 | 承重≥150KG 秤架结构：国标钢制方管通过专用夹具组焊而成。 表面处理：碳钢经喷砂、丙烯酸烤漆处理。 面板材质：1－2mm厚的不锈钢，表面拉丝处理。 承载支脚：可活动，对地面的要求较低。 仪表立柱：方管，仪表的角度可120°旋转。 承载支脚：可活动，对地面的要求较低。 内置软件功能：置零、毛重、净重、累计、打印、通讯接口。计重、计数、检重、分选、动物秤。单位转换kg/lb和10倍放大显示操作。
17 | 笼屉 | 30 | 个 | 30 | 900 | 不锈钢材质
18 | 拖布桶带拖布 | 4 | 套 | 240 | 960 | 1、ABS手柄护套，手感舒适易清洗 2、加厚工程塑料，压水桶身不变形 3、天然橡胶脚轮，静音耐磨
19 | 垃圾桶 | 8 | 个 | 390 | 3120 | 1、桶体采用高密度聚乙烯一次性注模成型无接缝，外表光滑，容易清洗； 2、配桶盖，手柄防滑设计 3、加重实心橡胶脚轮，脚踏设计。 4、容积≥240L
20 | 垃圾桶 | 20 | 个 | 170 | 3400 | 1、桶体采用高密度聚乙烯一次性注模成型无接缝，外表光滑，容易清洗； 2、配桶盖，手柄防滑设计 3、加重实心橡胶脚轮，脚踏设计。 4、容积≥100L
21 | 厨房员工工作服 | 40 | 套 | 180 | 7200 | 制式服装：含上衣、围裙、帽子
22 | 连体餐桌椅 | 60 | 套 | 800 | 48000 | 桌面尺寸≥1200*600*30mm，玻璃钢桌面白色；桌架：镀锌铁管≥40*60*0.8mm，50*50*0.8mm。八字款式，桌架整体静电喷涂黑色烤漆；座椅：中空塑料后背座椅2号，蓝色。
23 | 双层白钢台案（单拉门工作台） | 2 | 个 | 3200 | 6400 | 1、整体焊接，材质：优质不锈钢，台面厚度≥0.8mm，下衬不低于18mm厚的防火防潮密度板； 2、层板、底板、侧板、背板厚度≥0.8mm； 3、台面、层板及底板下部焊接不锈钢槽型加强筋加固； 4、柜门采用吊拉门，厚度≥0.8mm，滑道为成型铝合金导轨，前后装静音承重尼龙滑轮，并安装限位器； 5、柜脚采用Φ50mm不锈钢可调重力脚。 6、台案尺寸≥600*1500*800（mm）（带门）
24 | 双层白钢台案 | 7 | 个 | 1500 | 10500 | 1、整体焊接，材质：优质不锈钢，台面厚度≥0.8mm下衬不低于18mm厚的防火防潮密度板； 2、下层板厚度≥0.8mm； 3、台面及层板下部焊接不锈钢槽型加强筋加固； 4、立柱采用38*38不锈钢管制作，下配不锈钢可调子弹脚。 5、台案尺寸≥600*1500*800（mm）（无门）
25 | 电饭锅 | 8 | 个 | 500 | 4000 | 1、采用耐高温高质量黑晶内胆 2、特厚发热盘，寿命长不易坏 3、电压220V，功率≥3500W 4、容量≥28L
26 | 白钢大盆 | 30 | 个 | 130 | 3900 | 304不锈钢材质，内径≥700mm
27 | 白钢小盆 | 30 | 个 | 70 | 2100 | 304不锈钢材质，内径≥400mm
28 | 白钢双层调料架 | 2 | 个 | 900 | 1800 | 1、材质：优质不锈钢，台面厚度≥0.8mm； 2、下层板厚度≥0.8mm； 3、层板下部焊接不锈钢槽型加强筋加固； 4、立柱采用38*38不锈钢管制作，下配不锈钢可调子弹脚。 5、外形尺寸≥600mm*700mm*800mm
29 | 刀具 | 6 | 套 | 400 | 2400 | 带不锈钢刀座、砍骨刀、切片刀、多用刀
30 | 菜板 | 6 | 个 | 180 | 1080 | 国际标准PE原料，一次成型。尺寸≥600*400*20（mm)
31 | 调料盒（封闭式） | 6 | 套 | 120 | 720 | 304不锈钢材质
32 | 长柄大锅石铲 | 6 | 个 | 150 | 900 | 304不锈钢材质
33 | 灭火器 | 24 | 个 | 100 | 2400 | 4KG 干粉灭火器
34 | 白钢水桶 | 30 | 个 | 150 | 4500 | 304不锈钢材质，尺寸上口直径≥300mm，高≥300mm
35 | 配餐间加热保温台 | 1 | 套 | 12000 | 12000 | 分体制作 1、材质：优质不锈钢，台面、侧板、背板≥0.8mm，内池≥0.8mm，加强筋≥0.8mm； 2、配优不锈钢电热管，配进水、排污阀，配自动温度控制器，配一套标准份数盆； 3、通脚采用38*38*≥0.8mm不锈钢方管配不锈钢调节脚； 4、电量：3KW/220V。 5、尺寸≥宽700mm长5750mm高800mm
36 | 配餐间分餐手勺 | 20 | 个 | 20 | 400 | 304不锈钢材质，柄长≥300mm 3两勺
37 | 厨房用手勺 | 6 | 个 | 30 | 180 | 304不锈钢材质，柄长≥500mm 12两勺
38 | 厨房白钢水槽 | 5 | 个 | 2300 | 11500 | 面板:δ≥0.8mm 201不锈钢拉丝板. 支腿: 38*38mm不锈钢管带调整脚. 水槽: δ≥0.8mm 槽深280mm. 配不锈钢防臭落水器.配冷热水龙头，水槽尺寸≥1800*600*800（mm)
39 | 厨房油烟净化器 | 3 | 套 | 9000 | 27000 | 外箱体铁板喷涂，内置高压静电装置。油烟去除率90%以上，处理量8000m³/h。
40 | 厨房传菜机 | 1 | 套 | 46000 | 46000 | 1．电锁功能 2．电气门联锁功能 3．层门机械锁功能 4．自动平层功能 5．开关门显示功能 6．轿厢位置运行方向显示功能 7．故障显示自动诊断功能 8．呼梯应答功能 9．遇障自动停机功能 10．蜂鸣提示功能 11．接触器粘连保护功能 12．缺相、错相保护功能 13．电机过载保护功能 14．极限保护功能 15．直驶、纠错功能 16．接触器机械互锁功能 17．运行、检修功能 18．故障重新启运功能 19．厅门止动装置 20. 两层两站，额定载重量≥200KG，轿身尺寸≥1000*1000*1000（mm)
41 | 厨房排风系统 | 3 | 套 | 35000 | 105000 | 1、排烟罩为优质不锈钢制作，厚度≥0.8mm,配不锈钢隔油网，配防爆灯，配防水开关。 2、管道为镀锌铁材质，厚度≥0.8mm。 3、风机运行平稳，噪声低，效率高 4、副食间排烟灶尺寸（长*宽*高）≈4*1.5*0.6米 5、副食间排烟管道直径≈0.3~0.5米，长8~10米 6、蒸煮间排烟灶尺寸（长*宽*高）≈5*1.5*0.6米 7、蒸煮间排烟管道直径≈0.3~0.5米，长10~13米 8、主食间排烟灶尺寸（长*宽*高）≈1.5*1.3*6米 9、蒸煮间排烟管道直径≈0.3~0.5米，长0.5~2米 10、楼梯间管道尺寸（长*宽*高）≈2.5*2.5*9米 具体详细尺寸以施工前现场测量为准。
42 | 蚊蝇捕捉器 | 12 | 个 | 160 | 1920 | 1、输入电压：220V-240V 2、功率≥8W 3、适用面积：30-60㎡ 4、室内壁挂式，采用诱、捕结合的方式，使昆虫直接粘附纸板上，易于清除，不会跌落地面造成污染。 5、尺寸≥340*240mm
43 | 白钢三门平台柜 | 2 | 个 | 5500 | 11000 | 1、整体焊接，材质：优质不锈钢，台面厚度≥0.8mm，下衬不低于18mm厚的防火防潮密度板； 2、层板、底板、侧板、背板厚度≥0.8mm； 3、台面、层板及底板下部焊接不锈钢槽型加强筋加固； 4、柜门采用吊拉门，厚度≥0.8mm，滑道为成型铝合金导轨，前后装静音承重尼龙滑轮，并安装限位器； 5、柜脚采用Φ50mm不锈钢可调重力脚。 6、尺寸≥1400*550*800（mm)
44 | 保温桶 | 8 | 个 | 900 | 7200 | 1、双层加厚不锈钢 2、密封硅胶圈垫，锁温卡扣，密封性强 3、内壁平整易清洗 4、容积≥120L
45 | 保温箱 | 8 | 个 | 600 | 4800 | 1、加厚箱体，高密度材质 2、加厚合页，不易断裂 3、容积≥172L
46 | 油盆、漏勺、盖子 | 3 | 套 | 150 | 450 | 1、油盆卷边工艺，打磨细腻，加厚平底，放置稳妥 ，带防尘盖更卫生 2、漏勺称重强不变形 3、尺寸≥11寸，带勺子及盖子
47 | 白钢保洁用品收纳柜 | 2 | 个 | 3400 | 6800 | 1、整体焊接，材质：优质不锈钢 2、层板、底板、侧板、背板 4、柜门为开门，焊接不锈钢合页 5、柜脚采用Φ50mm~60mm不锈钢可调重力脚。 6、外形尺寸≥900*400*1900(mm)
48 | 白钢四门橱柜 | 2 | 个 | 6000 | 12000 | 1、整体焊接，材质：优质不锈钢，台面厚度≥0.8mm 2、层板、底板、侧板、背板厚度≥0.8mm； 3、台面、层板及底板下部焊接不锈钢槽型加强筋加固； 4、柜门采用吊拉门，厚度≥0.8mm，滑道为成型铝合金导轨，前后装静音承重尼龙滑轮，并安装限位器； 5、柜脚采用Φ50mm不锈钢可调重力脚。 6、外形尺寸≥1500*500*1800(mm)
49 | 榨汁机 | 3 | 套 | 2200 | 6600 | 1、额定容量≥800ML 2、额定电压：220v~50Hz 3、果渣桶容量≥2.1L 4、额定功率≥1200W 5、产品净重≥4.2kg 6、刀网材质：不锈钢 7、产品尺寸≥415*340mm 8、触摸竖频(加配一个刀网)
50 | 烤箱 | 2 | 套 | 17000 | 34000 | 1、炉膛采用高热反射镀铝板，烘烤上色更均匀 2、自动恒温，超温断电保护，上下火定时烘烤，安全方便省心 3、炉膛内采用功率差异式发热管布局，让炉膛内受热均匀。 4、外形尺寸≥1655*850*1695（mm) 5、额定电压≥380V/24KW
51 | 绞肉机 | 1 | 台 | 16000 | 16000 | 1、外形尺寸≥470*730*750mm 2、绞肉产量≥280公斤/小时，绞肉转速≥210转/分 3、整机采用优质不锈钢装配，美观耐用，铜芯电机 4、工作组件采用全不锈钢制做，经久耐用
52 | 白钢三连清洗池 | 2 | 个 | 2200 | 4400 | 面板:δ≥0.8mm 201不锈钢拉丝板. 支腿: 38*38mm不锈钢管带调整脚. 水槽: δ≥0.8mm 槽深280mm. 配不锈钢防臭落水器.配冷热水龙头，外形尺寸≥1450*600*800（mm)
53 | 白钢三连清洗池 | 2 | 个 | 2500 | 5000 | 面板:δ≥0.8mm 201不锈钢拉丝板. 支腿: 38*38mm不锈钢管带调整脚. 水槽: δ≥0.8mm 槽深280mm. 配不锈钢防臭落水器.配冷热水龙头，外形尺寸≥1750*600*800（mm)
54 | 连体餐桌椅（白钢） | 60 | 套 | 1600 | 96000 | 面板:δ≥0.8mm 201不锈钢拉丝板. 支腿: 50*50mm不锈钢管带防滑垫，外形尺寸≥1600*1350*750（mm)
55 | 白钢两连清洗池 | 2 | 个 | 1500 | 3000 | 面板:δ≥0.8mm 201不锈钢拉丝板. 支腿: 38*38mm不锈钢管带调整脚. 水槽: δ≥0.8mm 槽深280mm. 配不锈钢防臭落水器.配冷热水龙头，外形尺寸≥1000*500*800±150（mm)
金额小计 |  | 3528 |  |  | 1053330