## 封-1 招标工程量清单封面
|  | 抚远市乌苏镇八盖村新建地秤项目 |  | 工程
招 标 工 程 量 清 单
招 标 人：
(单位盖章)
造价咨询人：
(单位盖章)
年 月 日
封-1

## 扉-1 招标工程量清单扉页
|  | 抚远市乌苏镇八盖村新建地秤项目 |  |  | 工程
招 标 工 程 量 清 单
招 标 人： |  |  | 造价咨询人：
| （单位盖章） |  |  | (单位资质专用章)
法定代表人 或其授权人： |  |  | 法定代表人 或其授权人：
| (签字或盖章) |  |  | (签字或盖章)
编 制 人： |  |  | 复 核 人：
| (造价人员签字盖专用章) |  |  | (造价工程师签字盖专用章)
编 制 时 间： | 年 月 日 |  | 复 核 时 间： | 年 月 日
扉-1

## 表-08 分部分项工程和单价措施项目清单与计价表
分部分项工程和单价措施项目清单与计价表
工程名称：抚远市乌苏镇八盖村新建地秤项目 |  |  |  | 标段：抚远市乌苏镇八盖村新建地秤项目 |  |  |  |  | 第 1 页 共 12 页
序号 | 项目编码 | 项目名称 | 项目特征描述 |  | 计量单位 | 工程量 | 金额（元）
[7 empty] | 综合单价 | 综合合价 |  | 其中：暂估价
地秤管理用房
1 | 010101001001 | 平整场地 | 1.土壤类别:普通土 |  | m2 | 40
2 | 010302003001 | 灌注桩 | 1.桩长:详见图 2.钻孔直径:400mm 3.强度等级:预拌C30混凝土 4.含桩机进出场费用 |  | m3 | 1.51
3 | 010515004001 | 钢筋笼（主筋） | 1.钢筋种类、规格:HRB40φ12 |  | t | 0.064
4 | 010515004002 | 钢筋笼（箍筋） | 1.钢筋种类、规格:HPB300φ6 |  | t | 0.012
5 | 010603003001 | 钢管柱 | 1.钢材品种、规格：Q345B，100*150*5矩形钢管 2.构件类型：钢柱 3.做法详见图纸及图集 |  | t | 0.365
6 | 010604001001 | 钢管梁 | 1.钢材品种、规格：Q345B，100*100*4矩形钢管 2.构件类型：基础钢梁 3.做法详见图纸及图集 |  | t | 0.3
7 | 010604001002 | C型钢梁 | 1.钢材品种、规格：Q345B，C120*50*20*2.5 2.构件类型：墙梁 3.做法详见图纸及图集 |  | t | 0.51
本页小计
注：为计取规费等的使用，可在表中增设其中：“定额人工费”。
表—08
分部分项工程和单价措施项目清单与计价表
工程名称：抚远市乌苏镇八盖村新建地秤项目 |  |  |  | 标段：抚远市乌苏镇八盖村新建地秤项目 |  |  |  |  | 第 2 页 共 12 页
序号 | 项目编码 | 项目名称 | 项目特征描述 |  | 计量单位 | 工程量 | 金额（元）
[7 empty] | 综合单价 | 综合合价 |  | 其中：暂估价
8 | 010602001001 | 钢屋架 | 1.钢材品种、规格：Q235B，100*150*4矩形钢管 2.构件类型：矩形钢管屋架 3.做法详见图纸及图集 |  | t | 0.233
9 | 010606001001 | 屋面钢支撑 | 1.钢材品种、规格：Q345B， 垂直支撑：80*80*4矩形钢管，水平支撑：φ25 2.构件类型：垂直支撑、水平支撑 3.做法详见图纸及图集 |  | t | 0.354
10 | 010606001002 | 柱间钢支撑 | 1.钢材品种、规格：Q345B，L75*5等边角钢 2.构件类型：垂直支撑、水平支撑 3.做法详见图纸及图集 |  | t | 0.455
11 | 010606001003 | 山墙钢支撑 | 1.钢材品种、规格：Q235B，φ25 2.构件类型：垂直支撑、水平支撑 3.做法详见图纸及图集 |  | t | 0.05
本页小计
注：为计取规费等的使用，可在表中增设其中：“定额人工费”。
表—08
分部分项工程和单价措施项目清单与计价表
工程名称：抚远市乌苏镇八盖村新建地秤项目 |  |  |  | 标段：抚远市乌苏镇八盖村新建地秤项目 |  |  |  |  | 第 3 页 共 12 页
序号 | 项目编码 | 项目名称 | 项目特征描述 |  | 计量单位 | 工程量 | 金额（元）
[7 empty] | 综合单价 | 综合合价 |  | 其中：暂估价
12 | 010606002001 | 钢檩条 | 1.钢材品种、规格：Q235B，C120*50*20*2.5，φ12 2.构件类型：C型钢檩条，钢筋 3.做法详见图纸及图集 |  | t | 0.283
13 | 010901002001 | 型材屋面 | 1.型材品种、规格、品牌、颜色:： 做法参见图纸 2.屋面板：100mm厚A级岩棉保温彩钢复合板 3.做法详见图纸及图集 |  | m2 | 51.08
14 | 010605002001 | 外墙钢板墙板 | 1.型材品种、规格、品牌、颜色:： 做法参见图纸 2.墙面板：150mm厚A级岩棉保温彩钢复合板 3.做法详见图纸及图集 |  | m2 | 72.5
15 | 010605002002 | 内墙墙板 | 1.型材品种、规格、品牌、颜色:： 做法参见图纸 2.墙面板：100mm厚墙板 3.做法详见图纸及图集 |  | m2 | 16.45
本页小计
注：为计取规费等的使用，可在表中增设其中：“定额人工费”。
表—08
分部分项工程和单价措施项目清单与计价表
工程名称：抚远市乌苏镇八盖村新建地秤项目 |  |  |  | 标段：抚远市乌苏镇八盖村新建地秤项目 |  |  |  |  | 第 4 页 共 12 页
序号 | 项目编码 | 项目名称 | 项目特征描述 |  | 计量单位 | 工程量 | 金额（元）
[7 empty] | 综合单价 | 综合合价 |  | 其中：暂估价
16 | 011405001001 | 金属面油漆 | 1.底漆：除锈后立即醇酸磷酸防锈漆两遍 2.面漆：醇酸调和漆两遍（亦可由防火漆兼做） 4.涂层厚度：不少于125um 5.部位：钢柱、钢梁、钢屋架、钢支撑、钢檩条等 |  | m2 | 121.24
17 | 010516002001 | 预埋铁件 | 1.4φ16钢筋 2.300*300*12钢板 3.预埋件制作、安装 |  | t | 0.16
18 | 010802004001 | 防盗门 | 钢制保温防盗门 |  | m2 | 2.4
19 | 010801001001 | 木质门 | 成品木门，详见设计 |  | m2 | 2
20 | 010807001001 | 金属(塑钢、断桥)窗 | 单框二玻塑钢窗 |  | m2 | 8.1
21 | 011101003001 | 细石混凝土楼地面 | 1.素土夯实 2.100mm厚粗砂垫层 3.100mm厚预拌C25细石混凝土抹面压光 |  | m2 | 40
22 | 010507001001 | 散水、坡道 | 1.素土夯实 2.100mm厚粗砂垫层 3.60mm厚预拌C15混凝土抹面压光 4.沥青胶泥密封膏嵌缝 |  | m2 | 17.04
分部小计
地秤基础（加引道）
本页小计
注：为计取规费等的使用，可在表中增设其中：“定额人工费”。
表—08
分部分项工程和单价措施项目清单与计价表
工程名称：抚远市乌苏镇八盖村新建地秤项目 |  |  |  | 标段：抚远市乌苏镇八盖村新建地秤项目 |  |  |  |  | 第 5 页 共 12 页
序号 | 项目编码 | 项目名称 | 项目特征描述 |  | 计量单位 | 工程量 | 金额（元）
[7 empty] | 综合单价 | 综合合价 |  | 其中：暂估价
23 | 010101001002 | 平整场地 | 1.土壤类别:普通土 |  | m2 | 122.89
24 | 010101003001 | 挖沟槽土方 | 1.土壤类别:普通土 2.挖土深度:详见设计图纸 |  | m3 | 108.22
25 | 010103001001 | 回填方 | 1.密实度要求:满足设计要求 2.填方材料品种:见图纸设计并符合质量规范要求。 3.填方来源、运距:自行考虑 |  | m3 | 62.16
26 | 010103001002 | 回填方 | 1.密实度要求:满足设计要求 2.填方材料品种:粗砂。 3.填方来源、运距:自行考虑 |  | m3 | 11.8
27 | 010103002001 | 余方弃置 | 1.弃土运距：自行考虑 |  | m3 | 49.56
28 | 010501001001 | 垫层 | 1.混凝土种类：商品混凝土 2.混凝土强度等级：C15 3.混凝土制作、运输、浇筑、振捣、养护 |  | m3 | 2.9
29 | 010501002001 | 带形基础 | 1.混凝土种类：商品混凝土 2.混凝土强度等级：C30 3.混凝土制作、运输、浇筑、振捣、养护 |  | m3 | 36.18
30 | 010516002002 | 预埋铁件 | 1.详见设计图 2..预埋件制作、安装 |  | t | 0.77
31 | 040202011001 | 碎石 | 碎石基层100mm |  | m2 | 49.72
本页小计
注：为计取规费等的使用，可在表中增设其中：“定额人工费”。
表—08
分部分项工程和单价措施项目清单与计价表
工程名称：抚远市乌苏镇八盖村新建地秤项目 |  |  |  | 标段：抚远市乌苏镇八盖村新建地秤项目 |  |  |  |  | 第 6 页 共 12 页
序号 | 项目编码 | 项目名称 | 项目特征描述 |  | 计量单位 | 工程量 | 金额（元）
[7 empty] | 综合单价 | 综合合价 |  | 其中：暂估价
32 | 040202011002 | 碎石 | 碎石基层200mm |  | m2 | 60
33 | 040203007003 | 水泥混凝土 | 预拌混凝土C30路面250mm |  | m2 | 60
34 | 030409001001 | 接地极 | 40*40*4镀锌钢管与DN50镀锌钢管焊接 |  | 根 | 3
分部小计
水泥路工程
35 | 040101001001 | 挖一般土方 | 道路土方挖填，详见施工图纸，运距自行考虑 |  | m3 | 168
36 | 040103001001 | 路肩回填方 | 1.密实度要求:满足设计要求 2.填方材料品种:见图纸设计并符合质量规范要求。 3.填方来源、运距:自行考虑 |  | m3 | 65.28
37 | 040202001001 | 路床(槽)整形 | 路基土压实 |  | m2 | 561
38 | 040202015001 | 水泥稳定碎(砾)石 | 水泥稳定砂砾基层200mm |  | m2 | 544.32
39 | 040203007002 | 水泥混凝土 | 预拌混凝土路面200mm |  | m2 | 544.32
40 | 040307009001 | 钢拉杆 | 传力杆详见设计图纸 |  | t | 0.503
分部小计
山皮石铺装工程
41 | 040101001002 | 挖一般土方 | 道路土方挖填，详见施工图纸，运距自行考虑 |  | m3 | 380
42 | 040202001002 | 路床(槽)整形 | 路基土压实 |  | m2 | 1268
43 | 040202013001 | 山皮石 | 山皮石基层400mm |  | m2 | 1268
分部小计
涵洞工程
本页小计
注：为计取规费等的使用，可在表中增设其中：“定额人工费”。
表—08
分部分项工程和单价措施项目清单与计价表
工程名称：抚远市乌苏镇八盖村新建地秤项目 |  |  |  | 标段：抚远市乌苏镇八盖村新建地秤项目 |  |  |  |  | 第 7 页 共 12 页
序号 | 项目编码 | 项目名称 | 项目特征描述 |  | 计量单位 | 工程量 | 金额（元）
[7 empty] | 综合单价 | 综合合价 |  | 其中：暂估价
44 | 040101001003 | 挖一般土方 | 1.土壤类别:普通土 2.挖土深度:详见设计图纸 |  | m3 | 98.28
45 | 040103001002 | 回填方 | 1.密实度要求:满足设计要求 2.填方材料品种:见图纸设计并符合质量规范要求。 3.填方来源、运距:自行考虑 |  | m3 | 49.31
46 | 040103002001 | 余方弃置 | 1.弃土运距：自行考虑 |  | m3 | 48.97
47 | 040303001001 | 涵管基础砂垫层 | 400mm厚砂垫层 |  | m3 | 13.44
48 | 040303001002 | 涵管基础混凝土垫层 | 200mm厚预拌砼垫层 |  | m3 | 8.4
49 | 040501001001 | 混凝土涵管管 | 钢筋混凝土管DN1000mm |  | m | 24
50 | 040303001003 | 风化碎石覆盖层 | 风化碎石覆盖层500mm厚 |  | m3 | 33.6
分部小计
电气工程
51 | 030404034001 | 照明开关 | 1.名称:三联照明开关 2.材质:铜质 3.规格:220V 10A 4.安装方式:暗装 5.其它:达到设计及使用要求，符合验收规范规定，详见图纸 |  | 个 | 2
本页小计
注：为计取规费等的使用，可在表中增设其中：“定额人工费”。
表—08
分部分项工程和单价措施项目清单与计价表
工程名称：抚远市乌苏镇八盖村新建地秤项目 |  |  |  | 标段：抚远市乌苏镇八盖村新建地秤项目 |  |  |  |  | 第 8 页 共 12 页
序号 | 项目编码 | 项目名称 | 项目特征描述 |  | 计量单位 | 工程量 | 金额（元）
[7 empty] | 综合单价 | 综合合价 |  | 其中：暂估价
52 | 030404035001 | 插座 | 1.名称:三孔电暖气插座 2.材质:铜质 3.规格:220V 25A 4.安装方式:暗装 5.其它:达到设计及使用要求，符合验收规范规定，详见图纸 |  | 个 | 6
53 | 030411001001 | 配管 | 1.名称:阻燃塑料管 2.材质:阻燃塑料 3.规格:FPC20 4.其它:达到设计及使用要求，符合验收规范规定，详见图纸 |  | m | 26
54 | 030411004003 | 配线 | 1.名称:铜芯绝缘导线 2.型号:BV- 3.规格:2.5 4.材质:铜质 5.配线线制:照明 6.其它:达到设计及使用要求，符合验收规范规定，详见图纸 |  | m | 104
55 | 030411004004 | 配线 | 1.名称:铜芯绝缘导线 2.型号:BV- 3.规格:4 4.材质:铜质 5.配线线制:照明 6.其它:达到设计及使用要求，符合验收规范规定，详见图纸 |  | m | 296.6
本页小计
注：为计取规费等的使用，可在表中增设其中：“定额人工费”。
表—08
分部分项工程和单价措施项目清单与计价表
工程名称：抚远市乌苏镇八盖村新建地秤项目 |  |  |  | 标段：抚远市乌苏镇八盖村新建地秤项目 |  |  |  |  | 第 9 页 共 12 页
序号 | 项目编码 | 项目名称 | 项目特征描述 |  | 计量单位 | 工程量 | 金额（元）
[7 empty] | 综合单价 | 综合合价 |  | 其中：暂估价
56 | 030411004005 | 配线 | 1.名称:铜芯绝缘导线 2.型号:WDZBYJ- 3.规格:1.0 4.材质:铜质 5.配线线制:动力 6.其它:达到设计及使用要求，符合验收规范规定，详见图纸 |  | m | 145.4
57 | 030411004006 | 配线 | 1.名称:铜芯绝缘导线 2.型号:WDZBYJ- 3.规格:2.5 4.材质:铜质 5.配线线制:动力 6.其它:达到设计及使用要求，符合验收规范规定，详见图纸 |  | m | 18.4
58 | 030411004007 | 配线 | 1.名称:铜芯绝缘导线 2.型号:BV- 3.规格:4 4.材质:铜质 5.配线线制:动力 6.其它:达到设计及使用要求，符合验收规范规定，详见图纸 |  | m | 124.4
本页小计
注：为计取规费等的使用，可在表中增设其中：“定额人工费”。
表—08
分部分项工程和单价措施项目清单与计价表
工程名称：抚远市乌苏镇八盖村新建地秤项目 |  |  |  | 标段：抚远市乌苏镇八盖村新建地秤项目 |  |  |  |  | 第 10 页 共 12 页
序号 | 项目编码 | 项目名称 | 项目特征描述 |  | 计量单位 | 工程量 | 金额（元）
[7 empty] | 综合单价 | 综合合价 |  | 其中：暂估价
59 | 030411004008 | 配线 | 1.名称:铜芯绝缘导线 2.型号:WDZBYJ- 3.规格:4 4.材质:铜质 5.配线线制:动力 6.其它:达到设计及使用要求，符合验收规范规定，详见图纸 |  | m | 26.8
60 | 030411006001 | 接线盒 | 1.名称:阻燃接线盒 2.材质:阻燃塑料 3.安装形式:暗装 4.其它:达到设计及使用要求，符合验收规范规定，详见图纸 |  | 个 | 8
61 | 030412001001 | 普通灯具 | 1.名称:吸顶灯 2.规格:250V 18W 3.其它:含LED光源，室外安装，达到设计及使用要求，符合验收规范规定，详见图纸 |  | 套 | 4
62 | 030414002001 | 送配电装置系统 | 1.名称:送配电装置系统调试 2.电压等级(kV):1.0 3.其它:达到设计及使用要求，符合验收规范规定，详见图纸 |  | 系统 | 1
本页小计
注：为计取规费等的使用，可在表中增设其中：“定额人工费”。
表—08
分部分项工程和单价措施项目清单与计价表
工程名称：抚远市乌苏镇八盖村新建地秤项目 |  |  |  | 标段：抚远市乌苏镇八盖村新建地秤项目 |  |  |  |  | 第 11 页 共 12 页
序号 | 项目编码 | 项目名称 | 项目特征描述 |  | 计量单位 | 工程量 | 金额（元）
[7 empty] | 综合单价 | 综合合价 |  | 其中：暂估价
63 | 030414011001 | 接地装置 | 1.名称:接地装置调试 2.其它:达到设计及使用要求，符合验收规范规定，详见图纸 |  | 组 | 5
分部小计
设备安装工程
64 | 03B001 | 地秤 | 1.150t地秤3*17米 |  | 座 | 1
65 | 040801001001 | 杆上变压器 | 1.名称:变压器 2.型号:350KVA 3.高压计量一套 4.安装真空开关一台 |  | 台 | 1
66 | 080604002001 | 电线杆 | 品种:电杆 材质:水泥杆 长度(m):12 梢径(mm):190 |  | 根 | 2
67 | 030507008001 | 网络摄像机 | 1.名称:网络摄像机 2.规格型号：有效像素200万 |  | 台 | 2
68 | 031101077001 | 监控设备 | 1.名称:硬盘 2.规格:8TB |  | 台 | 1
69 | 030507014001 | 显示设备 | 1.名称:显示器 2.规格：22寸 |  | 台 | 1
70 | 030404004001 | 配电箱 | 1.名称:总配电柜 2.型号:1300*700*400 |  | 台 | 1
71 | 030408001001 | 电力电缆 | 1.名称:电缆 2.型号:YJV3*35+2*16 3.材质:铜芯 |  | m | 30
72 | 030411004001 | 配线 | 1.名称:电线BVR2.5 |  | m | 100
本页小计
注：为计取规费等的使用，可在表中增设其中：“定额人工费”。
表—08
分部分项工程和单价措施项目清单与计价表
工程名称：抚远市乌苏镇八盖村新建地秤项目 |  |  |  | 标段：抚远市乌苏镇八盖村新建地秤项目 |  |  |  |  | 第 12 页 共 12 页
序号 | 项目编码 | 项目名称 | 项目特征描述 |  | 计量单位 | 工程量 | 金额（元）
[7 empty] | 综合单价 | 综合合价 |  | 其中：暂估价
73 | 030411004002 | 配线 | 1.名称:电线BVR4 |  | m | 100
分部小计
措施项目
74 | 011705001001 | 大型机械设备进出场及安拆 | 1.机械设备名称:挖掘机压路机 |  | 台次 | 1
75 | 011702001001 | 基础 | 带型基础模板 |  | m2 | 1
分部小计
本页小计
合 计
注：为计取规费等的使用，可在表中增设其中：“定额人工费”。
表—08

## 表-11 总价措施项目清单与计价表
总价措施项目清单与计价表
工程名称：抚远市乌苏镇八盖村新建地秤项目 |  |  |  | 标段：抚远市乌苏镇八盖村新建地秤项目 |  |  |  | 第 1 页 共 1 页
序号 | 项目编码 | 项目名称 | 计算基础 |  | 费率 (%) | 金额 (元) | 调整 费率 (%) |  | 调整后 金额(元) | 备注
1 | 011707001001 | 安全文明施工费 | 分部分项合计+单价措施项目费-分部分项设备费-单价措施项目设备费 |  | 3.12
2 | 011707002001 | 夜间施工费 | 分部分项计费人工费+单价措施计费人工费 |  | 0.12
3 | 011707004001 | 二次搬运费 | 分部分项计费人工费+单价措施计费人工费 |  | 0.12
4 | 011707005002 | 冬季施工增加费 | 分部分项冬季施工人工预算价+分部分项冬季施工机具预算价+单价措施冬季施工人工预算价+单价措施冬季施工机具预算价 |  | 5
5 | 011707005001 | 雨季施工增加费 | 分部分项计费人工费+单价措施计费人工费 |  | 0.11
6 | 011707007001 | 已完工程及设备保护费 | 分部分项计费人工费+单价措施计费人工费 |  | 0.11
7 | 01B001 | 工程定位复测费 | 分部分项计费人工费+单价措施计费人工费 |  | 0.08
8 | 01B002 | 专业工程措施项目费
合 计
编制人（造价人员）： |  |  |  | 复核人（造价工程师）：
注：1.“计算基础”中安全文明施工费可为“定额基价”、“定额人工费”或“定额人工费+定额机械费”，其他项目可为“定额人工费”或“定额人工费+定额机械费”。 2.按施工方案计算的措施费，若无“计算基础”和“费率”的数值，也可只填“金额”数值，但应在备注栏说明施工方案出处或计算方法。
表-11

## 表-12-5 总承包服务费计价表
总承包服务费计价表
工程名称：抚远市乌苏镇八盖村新建地秤项目 |  |  | 标段：抚远市乌苏镇八盖村新建地秤项目 |  |  | 第 1 页 共 1 页
序号 | 项目名称 | 项目价值（元） |  | 服务内容 | 计算基础 |  | 费率(%) | 金额
1 | 发包人供应材料 | [5 empty] | 2
2 | 发包人采购设备 | [5 empty] | 2
3 | 总承包人对发包人发包的专业工程管理和协调 | [5 empty] | 1.5
4 | 总承包人对发包人发包的专业工程管理和协调并提供配合服务 | [5 empty] | 5
合 计
注：此表项目名称、服务内容由招标人填写，编制招标控制价时，费率及金额由招标人按有关计价规定确定；投标时，费率及金额由投标人自主报价，计入投标总价中。
表—12—5

## 表-13 规费、税金项目清单与计价表
规费、税金项目清单与计价表
工程名称：抚远市乌苏镇八盖村新建地秤项目 |  |  | 标段：抚远市乌苏镇八盖村新建地秤项目 |  | 第 1 页 共 1 页
序号 | 项目名称 | 计算基础 |  | 计算基数 |  | 计算费率(%) | 金额(元)
1 | 规费 | [（A）+（B）+（C）+人工费价差]×费率
1.1 | 社会保险费 | 养老保险费+医疗保险费+失业保险费+工伤保险费+生育保险费
1.1.1 | 养老保险费 | 计费人工费+人工价差 |  |  |  | 16
1.1.2 | 医疗保险费 | 计费人工费+人工价差 |  |  |  | 7.5
1.1.3 | 失业保险费 | 计费人工费+人工价差 |  |  |  | 0.5
1.1.4 | 工伤保险费 | 计费人工费+人工价差 |  |  |  | 1
1.1.5 | 生育保险费 | 计费人工费+人工价差 |  |  |  | 0.6
1.2 | 住房公积金 | 计费人工费+人工价差 |  |  |  | 5
1.3 | 环境保护税 | 按实际发生计算
2 | 税金 | [（一）+（二）+（三）+（四）-（3）-（4）-甲供材料费]×税率 |  |  |  | 9
合 计
编制人（造价人员）： |  |  | 复核人（造价工程师）：
表—13