## 表-08 分部分项工程和单价措施项目清单与计价表
分部分项工程和单价措施项目清单与计价表
工程名称：给排水工程 |  |  |  | 标段：抚远市职业高中公寓楼改造项目 |  |  |  |  | 第 1 页 共 8 页
序号 | 项目编码 | 项目名称 | 项目特征描述 |  | 计量单位 | 工程量 | 金额（元）
[7 empty] | 综合单价 | 综合合价 |  | 其中：暂估价
整个项目
1 | 011612002002 | 卫生洁具拆除 | 1.卫生洁具种类:坐大便器拆除 |  | 套 | 2
2 | 011612002003 | 卫生洁具拆除 | 1.卫生洁具种类:蹲式大便器拆除 |  | 套 | 81
3 | 011612002004 | 卫生洁具拆除 | 1.卫生洁具种类:小便器拆除 |  | 套 | 6
4 | 031004003001 | 洗手盆 | 1.材质:陶瓷 2.规格、类型:台式洗脸盆 3.附件名称、数量:自带配件，含水龙头、角阀、连接软管、连接件等全部配件 |  | 组 | 115
5 | 031004006001 | 大便器 | 1.材质:陶瓷 2.规格、类型:蹲式大便器 3.组装形式:成品 4.附件名称、数量:大便器脚踏阀 |  | 组 | 81
6 | 031004006002 | 大便器 | 1.材质:陶瓷 2.规格、类型:坐便器 |  | 组 | 2
7 | 031004007001 | 小便器 | 1.材质:陶瓷 2.规格、类型:小便器 |  | 组 | 6
8 | 031004014001 | 水龙头安装 | 1.材质:水龙头 2.型号、规格:DN15 |  | 个 | 133
9 | 031004014002 | 给、排水附(配)件 | 1.材质:铜质地漏 2.型号、规格:DN50 |  | 个 | 48
10 | 031004014003 | 给、排水附(配)件 | 1.材质:铜制地面清扫口 2.型号、规格:DN100 |  | 个 | 27
本页小计
注：为计取规费等的使用，可在表中增设其中：“定额人工费”。
表—08
分部分项工程和单价措施项目清单与计价表
工程名称：给排水工程 |  |  |  | 标段：抚远市职业高中公寓楼改造项目 |  |  |  |  | 第 2 页 共 8 页
序号 | 项目编码 | 项目名称 | 项目特征描述 |  | 计量单位 | 工程量 | 金额（元）
[7 empty] | 综合单价 | 综合合价 |  | 其中：暂估价
11 | 031001005001 | 铸铁管 | 1.安装部位:室内 2.介质:污水 3.材质、规格:离心机制铸铁管DN150 4.接口材料:柔性接口 5.压力试验及吹、洗设计要求:按设计要求 |  | m | 41.29
12 | 031001005002 | 铸铁管 | 1.安装部位:室内 2.介质:污水 3.材质、规格:离心机制铸铁管DN100 4.接口材料:柔性接口 5.压力试验及吹、洗设计要求:按设计要求 |  | m | 95.33
13 | 031001006001 | 塑料管 | 1.安装部位:室内 2.介质:污水 3.材质、规格:UPVC实壁排水管DN100 4.连接形式:粘接 5.压力试验及吹、洗设计要求:按设计要求 |  | m | 269.98
本页小计
注：为计取规费等的使用，可在表中增设其中：“定额人工费”。
表—08
分部分项工程和单价措施项目清单与计价表
工程名称：给排水工程 |  |  |  | 标段：抚远市职业高中公寓楼改造项目 |  |  |  |  | 第 3 页 共 8 页
序号 | 项目编码 | 项目名称 | 项目特征描述 |  | 计量单位 | 工程量 | 金额（元）
[7 empty] | 综合单价 | 综合合价 |  | 其中：暂估价
14 | 031001006002 | 塑料管 | 1.安装部位:室内 2.介质:污水 3.材质、规格:双壁内螺旋U-PVC排水塑料管DN100 4.连接形式:粘接 5.压力试验及吹、洗设计要求:按设计要求 |  | m | 86.4
15 | 031001006003 | 塑料管 | 1.安装部位:室内 2.介质:污水 3.材质、规格:UPVC实壁排水管DN50 4.连接形式:粘接 5.压力试验及吹、洗设计要求:按设计要求 |  | m | 21.89
16 | 031001007001 | 复合管（地沟管井增加费） | 1.安装部位:室内 2.介质:给水 3.材质、规格:热镀锌衬塑钢管 DN80 4.连接形式:沟槽连接 5.压力试验及吹、洗设计要求:按设计要求及施工规范规定执行 |  | m | 16.58
本页小计
注：为计取规费等的使用，可在表中增设其中：“定额人工费”。
表—08
分部分项工程和单价措施项目清单与计价表
工程名称：给排水工程 |  |  |  | 标段：抚远市职业高中公寓楼改造项目 |  |  |  |  | 第 4 页 共 8 页
序号 | 项目编码 | 项目名称 | 项目特征描述 |  | 计量单位 | 工程量 | 金额（元）
[7 empty] | 综合单价 | 综合合价 |  | 其中：暂估价
17 | 031001007002 | 复合管（地沟管井增加费） | 1.安装部位:室内 2.介质:给水 3.材质、规格:热镀锌衬塑钢管 DN70 4.连接形式:沟槽连接 5.压力试验及吹、洗设计要求:按设计要求及施工规范规定执行 |  | m | 110.59
18 | 031001007003 | 复合管 | 1.安装部位:室内 2.介质:给水 3.材质、规格:热镀锌衬塑钢管 DN50 4.连接形式:螺纹连接 5.压力试验及吹、洗设计要求:按设计要求及施工规范规定执行 |  | m | 36.2
19 | 031001007004 | 复合管 | 1.安装部位:室内 2.介质:给水 3.材质、规格:热镀锌衬塑钢管 DN40 4.连接形式:螺纹连接 5.压力试验及吹、洗设计要求:按设计要求及施工规范规定执行 |  | m | 25.6
本页小计
注：为计取规费等的使用，可在表中增设其中：“定额人工费”。
表—08
分部分项工程和单价措施项目清单与计价表
工程名称：给排水工程 |  |  |  | 标段：抚远市职业高中公寓楼改造项目 |  |  |  |  | 第 5 页 共 8 页
序号 | 项目编码 | 项目名称 | 项目特征描述 |  | 计量单位 | 工程量 | 金额（元）
[7 empty] | 综合单价 | 综合合价 |  | 其中：暂估价
20 | 031001007005 | 复合管 | 1.安装部位:室内 2.介质:给水 3.材质、规格:热镀锌衬塑钢管 DN32 4.连接形式:螺纹连接 5.压力试验及吹、洗设计要求:按设计要求及施工规范规定执行 |  | m | 23.6
21 | 031001007006 | 复合管 | 1.安装部位:室内 2.介质:给水 3.材质、规格:热镀锌衬塑钢管 DN25 4.连接形式:螺纹连接 5.压力试验及吹、洗设计要求:按设计要求及施工规范规定执行 |  | m | 27.2
22 | 031001006004 | 塑料管 | 1.安装部位:室内 2.介质:给水 3.材质、规格:PP-R给水管De50 4.连接形式:热熔连接 5.压力试验及吹、洗设计要求:按设计要求 |  | m | 44.71
本页小计
注：为计取规费等的使用，可在表中增设其中：“定额人工费”。
表—08
分部分项工程和单价措施项目清单与计价表
工程名称：给排水工程 |  |  |  | 标段：抚远市职业高中公寓楼改造项目 |  |  |  |  | 第 6 页 共 8 页
序号 | 项目编码 | 项目名称 | 项目特征描述 |  | 计量单位 | 工程量 | 金额（元）
[7 empty] | 综合单价 | 综合合价 |  | 其中：暂估价
23 | 031001006005 | 塑料管 | 1.安装部位:室内 2.介质:给水 3.材质、规格:PP-R给水管De40 4.连接形式:热熔连接 5.压力试验及吹、洗设计要求:按设计要求 |  | m | 31.78
24 | 031001006006 | 塑料管 | 1.安装部位:室内 2.介质:给水 3.材质、规格:PP-R给水管De32 4.连接形式:热熔连接 5.压力试验及吹、洗设计要求:按设计要求 |  | m | 60.48
25 | 031001006007 | 塑料管 | 1.安装部位:室内 2.介质:给水 3.材质、规格:PP-R给水管De25 4.连接形式:热熔连接 5.压力试验及吹、洗设计要求:按设计要求 |  | m | 31.48
26 | 031001006008 | 塑料管 | 1.安装部位:室内 2.介质:给水 3.材质、规格:PP-R给水管De20 4.连接形式:热熔连接 5.压力试验及吹、洗设计要求:按设计要求 |  | m | 10.29
本页小计
注：为计取规费等的使用，可在表中增设其中：“定额人工费”。
表—08
分部分项工程和单价措施项目清单与计价表
工程名称：给排水工程 |  |  |  | 标段：抚远市职业高中公寓楼改造项目 |  |  |  |  | 第 7 页 共 8 页
序号 | 项目编码 | 项目名称 | 项目特征描述 |  | 计量单位 | 工程量 | 金额（元）
[7 empty] | 综合单价 | 综合合价 |  | 其中：暂估价
27 | 011615001001 | 开孔(打洞) | 1.部位:卫生间地面墙面 |  | 个 | 16
28 | 031003013001 | 水表 | 1.安装部位(室内外）:室内 2.型号、规格:DN80 3.连接形式:法兰连接 4.附件配置:含蝶阀 |  | 组 | 1
29 | 031003001001 | 螺纹阀门 | 1.类型:J11T-16型铜制铜截止阀 2.规格、压力等级:DN50 |  | 个 | 4
30 | 031003001002 | 螺纹阀门 | 1.类型:J11T-16型铜制铜截止阀 2.规格、压力等级:DN40 |  | 个 | 18
31 | 031003001003 | 螺纹阀门 | 1.类型:J11T-16型铜制铜截止阀 2.规格、压力等级:DN32 |  | 个 | 1
32 | 031003001004 | 螺纹阀门 | 1.类型:J11T-16型铜制铜截止阀 2.规格、压力等级:DN25 |  | 个 | 17
33 | 031003001005 | 螺纹阀门 | 1.类型:J11T-16型铜制铜截止阀 2.规格、压力等级:DN20 |  | 个 | 3
34 | 031208002001 | 管道绝热 | 1.绝热材料品种:阻燃橡塑海棉管壳 2.绝热厚度:10 3.管道外径:DN80以下 |  | m3 | 0.6
35 | 031002001001 | 管道支架 | 1.材质:角钢 2.管架形式:一般支吊架 |  | kg | 150
本页小计
注：为计取规费等的使用，可在表中增设其中：“定额人工费”。
表—08
分部分项工程和单价措施项目清单与计价表
工程名称：给排水工程 |  |  |  | 标段：抚远市职业高中公寓楼改造项目 |  |  |  |  | 第 8 页 共 8 页
序号 | 项目编码 | 项目名称 | 项目特征描述 |  | 计量单位 | 工程量 | 金额（元）
[7 empty] | 综合单价 | 综合合价 |  | 其中：暂估价
36 | 031201003001 | 金属结构刷油 | 1.除锈级别:除轻锈 2.涂刷遍数、漆膜厚度:刷防锈漆二道,灰色调和漆二道 |  | kg | 150
37 | 031002003001 | 套管 | 1.名称、类型:穿楼板钢套管 2.管道规格:DN100 |  | 个 | 24
38 | 031002003002 | 套管 | 1.名称、类型:穿楼板钢套管 2.管道规格:DN70 |  | 个 | 2
39 | 031002003003 | 套管 | 1.名称、类型:穿楼板钢套管 2.管道规格:DN50 |  | 个 | 8
40 | 031002003004 | 套管 | 1.名称、类型:穿楼板钢套管 2.管道规格:DN40 |  | 个 | 8
41 | 031002003005 | 套管 | 1.名称、类型:穿楼板钢套管 2.管道规格:DN32 |  | 个 | 4
42 | 031002003006 | 套管 | 1.名称、类型:穿楼板钢套管 2.管道规格:DN25 |  | 个 | 4
分部小计
措施项目
分部小计
本页小计
合 计
注：为计取规费等的使用，可在表中增设其中：“定额人工费”。
表—08

## 表-11 总价措施项目清单与计价表
总价措施项目清单与计价表
工程名称：给排水工程 |  |  |  | 标段：抚远市职业高中公寓楼改造项目 |  |  |  | 第 1 页 共 1 页
序号 | 项目编码 | 项目名称 | 计算基础 |  | 费率 (%) | 金额 (元) | 调整 费率 (%) |  | 调整后 金额(元) | 备注
1 | 031302001001 | 安全文明施工费 | 分部分项合计+单价措施项目费-分部分项设备费-单价措施项目设备费 |  | 2.72
2 | 031302002001 | 夜间施工费 | 分部分项计费人工费+单价措施计费人工费 |  | 0.12
3 | 031302004001 | 二次搬运费 | 分部分项计费人工费+单价措施计费人工费 |  | 0.12
4 | 031302005002 | 冬季施工增加费 | 分部分项冬季施工人工预算价+分部分项冬季施工机具预算价+单价措施冬季施工人工预算价+单价措施冬季施工机具预算价 |  | 0
5 | 031302005001 | 雨季施工增加费 | 分部分项计费人工费+单价措施计费人工费 |  | 0.11
6 | 031302006001 | 已完工程及设备保护费 | 分部分项计费人工费+单价措施计费人工费 |  | 0.11
7 | 03B001 | 工程定位复测费 | 分部分项计费人工费+单价措施计费人工费 |  | 0.08
8 | 03B002 | 专业工程措施项目费
合 计
编制人（造价人员）： |  |  |  | 复核人（造价工程师）：
注：1.“计算基础”中安全文明施工费可为“定额基价”、“定额人工费”或“定额人工费+定额机械费”，其他项目可为“定额人工费”或“定额人工费+定额机械费”。 2.按施工方案计算的措施费，若无“计算基础”和“费率”的数值，也可只填“金额”数值，但应在备注栏说明施工方案出处或计算方法。
表-11

## 表-12 其他项目清单与计价汇总表
其他项目清单与计价汇总表
工程名称：给排水工程 |  | 标段：抚远市职业高中公寓楼改造项目 |  |  | 第 1 页 共 1 页
序号 | 项目名称 |  | 金额（元） | 结算金额（元） |  | 备注
1 | 暂列金额 |  | 26473.26 |  |  | 明细详见表-12-1
2 | 暂估价
2.1 | 材料暂估价 |  | — |  |  | 明细详见表-12-2
2.2 | 专业工程暂估价 |  |  |  |  | 明细详见表-12-3
3 | 计日工 |  |  |  |  | 明细详见表-12-4
4 | 总承包服务费 |  |  |  |  | 明细详见表-12-5
合 计
注：材料（工程设备）暂估单价进入清单项目综合单价，此处不汇总。
表—12

## 表-12-1 暂列金额表
暂列金额明细表
工程名称：给排水工程 |  | 标段：抚远市职业高中公寓楼改造项目 |  |  | 第 1 页 共 1 页
序号 | 名称 |  | 计量单位 | 暂定金额 |  | 备注
1 | 暂列金额 |  | 项 | 26473.26 |  | 计算基础为分部分项工程费-工程设备费，费率为10-15%。市政维修养护定额：计算基础为分部分项工程费-工程设备费，费率为10%。
合 计 | [5 empty] | —
注：此表由招标人填写，如不能详列，也可只列暂列金额总额，投标人应将上述暂列金额计入投标总价中。
表—12—1

## 表-12-2 材料(工程设备)暂估价及调整表
材料（工程设备）暂估单价及调整表
工程名称：给排水工程 | [5 empty] | 标段：抚远市职业高中公寓楼改造项目 |  |  |  |  | 第 1 页 共 1 页
序号 | 材料 编码 | 材料(工程设备)名称、规格、型号 | 计量单位 | 数量 |  |  | 暂估(元) |  | 确认(元) |  |  | 差额±(元) |  | 备注
|  |  |  | 暂估 | 确认 |  | 单价 | 合价 | 单价 | 合价 |  | 单价 | 合价
合计
注：1.此表由招标人填写“暂估单价”，并在备注栏说明暂估价的材料、工程设备拟用在那些清单项目上，投标人应将上述材料、工程设备暂估单价计入工程量清单综合单价报价中
表—12—2

## 表-12-3 专业工程暂估价及结算价表
专业工程暂估价及结算价表
工程名称：给排水工程 |  |  | 标段：抚远市职业高中公寓楼改造项目 |  |  |  | 第 1 页 共 1 页
序号 | 工程名称 | 工程内容 |  | 暂估金额 （元） | 结算金额 (元) | 差额 ±(元) |  | 备注
合 计 |  |  |  | 0 |  |  |  | —
注：此表由招标人填写，投标人应将上述专业工程暂估价计入投标总价中。
表—12—3

## 表-13 规费、税金项目清单与计价表
规费、税金项目清单与计价表
工程名称：给排水工程 |  |  | 标段：抚远市职业高中公寓楼改造项目 |  | 第 1 页 共 1 页
序号 | 项目名称 | 计算基础 |  | 计算基数 |  | 计算费率(%) | 金额(元)
1 | 规费 | [（A）+（B）+（C）+人工费价差]×费率
1.1 | 社会保险费 | 养老保险费+医疗保险费+失业保险费+工伤保险费+生育保险费
1.1.1 | 养老保险费 | 计费人工费+人工价差 |  |  |  | 16
1.1.2 | 医疗保险费 | 计费人工费+人工价差 |  |  |  | 7.5
1.1.3 | 失业保险费 | 计费人工费+人工价差 |  |  |  | 0.5
1.1.4 | 工伤保险费 | 计费人工费+人工价差 |  |  |  | 1
1.1.5 | 生育保险费 | 计费人工费+人工价差 |  |  |  | 0.6
1.2 | 住房公积金 | 计费人工费+人工价差 |  |  |  | 5
1.3 | 环境保护税 | 按实际发生计算
2 | 税金 | [（一）+（二）+（三）+（四）-（3）-（4）-甲供材料费]×税率 |  |  |  | 9
合 计
编制人（造价人员）： |  |  | 复核人（造价工程师）：
表—13