## Sheet1
高中物理教学仪器配备标准
编号 | 名 称 | 规格 型号 功能 | 单位 | 数量 | 备注
02002 | 打孔器 | 采用优质钢材，防锈处理。穿孔管用外径为6mm．8mm．10mm，管长80mm，壁厚1mm的冷拔无缝钢管，手柄用2mm厚低碳钢板，通用条Φ3mm碳素钢等制成。四件为一套，可穿4mm．6mm．8mm的圆孔。 | 套 | 2
02013 | 两用气筒 | 手持式。钢管筒长约200mm,直径约25mm，塑料手柄。1. 极限抽气压力≤6.7×103Pa。2.最低打气压力不小于2.9×105Pa | 个 | 2
02014 | 抽气筒 | 手持式。技术参数：1.抽气筒由筒体带抽气接头、抽气活塞、拉杆、手柄、塑料打气嘴、金属打气嘴等组成。2.筒体为塑料制，外径35mm，长210mm。3.拉杆为金属制，表面电镀处理，直径4.4mm。4.手柄为塑料制，长55mm，与拉杆连接可靠。 | 个 | 2
02015 | 打气筒 | 1. 质量等级为合格品，气筒外径Φ30mm，长500mm，充气软管为塑胶或橡胶制品，与充气筒底座、气筒气嘴接合密闭，装卸方便。 2. 气筒外管用工程塑料或其他同等强度的材质制成。 3. 充气活塞或充气筒推拉轻便、灵活，无气体泄漏现象。 4. 最大充气压力不小于0.8MPa（10kg/cm2）。 | 个 | 2
02016 | 抽气盘 | 1． 产品由底盘、钟罩、电铃、气阀、垫圈等组成。 2． 底盘为塑料制成，要求表面平整，无气孔、砂眼，外径Φ≥180mm。 3． 钟罩为透明式，外径不小于150mm。 4． 抽气盘的密封性能：极限压强≤6000Pa，极限压强下保持15分钟，腔内压强变化不大于2K Pa。 5． 电铃电源：直流3～6V。 6． 电铃放置于抽气盘内应平稳，工作中无倒覆。 | 套 | 2
02017 | 吹风机 | 1.使用电源：220V 50Hz。2.塑料外壳，分二档调节风速。 | 个 | 2 | 分别用于小型气源(代替皮唧)和热风去湿
02020 | 仪器车 | 1.不锈钢，尺寸≥800mm×500mm×1100mm，2． 仪器车应分为2层，层间距不小于300mm。 3． 车架用直径不小于φ25mm、壁厚不小于1mm的不锈钢管制成，架高不低于800mm。 4． 车架脚安装有不小于φ60mm、厚20mm转动灵活的万向轮，带制动装置。 5． 车隔板为不薄于1mm的不锈钢板制成，四周安装有挡栏。 6． 整车安装好后应载重100Kg，应运行平稳，不得变形、摇晃、松动。 | 辆 | 1
02040 | 生物显微镜 | 1、产品由镜座、镜臂、镜筒、准焦螺旋、物镜转换器、载物台、反光镜、目镜、物镜等组成； 2、除调焦手轮和镜片外，整体采用金属材料制造； 3、放大倍率：500×； 4、消色差物镜：10×、40×、4×； 5、单目，斜筒，可360°旋转； 6、惠更斯目镜：12.5或16×，广角：10×； 7、反光镜一面为平面，一面为凹面； 8、粗动调焦范围为23mm，微动调焦范围1.8-2.2mm； 9、移动尺：纵向调节范围：≥25mm，横向调节范围：≥50mm；游标读数精度：0.1mm。 10、产品的质量要求满足以下3项要求： 10-1、教学仪器设备产品的外观要造型美观、色彩协调、规整光洁。表面不应有明显的擦伤、划痕和碰撞的坑疤； 10-2、教学仪器设备产品的面板要规整清洁，色调柔和，文字、字母、符号应规范，字迹清晰，标题醒目且不易脱落。表面不应有擦伤、划痕和污渍； 10-3、塑料件表面应平整清洁，不应有划痕、溶迹、缩迹，不应有气泡、烧粉和夹生，边缘不应有毛刺、变形、破边和凹凸不平，不应有明显的浇口飞边。 11、参照GB21027-2020《学生用品的安全通用要求》标准，可迁移元素mg/kg（锑、钡、铬、汞、砷、镉、铅、硒）其检测结果为塑料均未检出。 ▲需提供带CMA和CNAS标识的国家认可的第三方检测机构出具的检测报告复印件。 | 台 | 1
02060 | 望远镜 | 双筒7×35目镜透镜Φ19mm，伸缩可调，物镜透镜Φ35mm，望远距离12m～9880m，配背带。 | 个 | 1
02061 | 天文望远镜 | 口径: 50mm(2”),焦距: 600mm,折射式 配备：Φ24.5H6mm H20mm 3X巴洛镜 5×24寻星镜 铝脚架 泡沫彩盒包装 | 套 | 1
02075 | 酒精喷灯 | 坐式 | 个 | 2
02102 | 注射器 | 100mL | 个 | 4
02115 | 透明盛液筒 | φ100mm×300mm | 个 | 4
02116 | 透明水槽 | 产品为半透明塑料注塑成型。外形尺寸：≥260mm×192mm×103mm,水槽表面无瑕疵。 | 个 | 4
03001 | 物理支架 | 1、物理实验室通用仪器，可组装成垂直、平行、吊挂、夹持、放置等多种实验支架。2、有大小A型座各1个，立杆两支（500mm，Φ12mm ；700mm，Φ12mm各一支）平行夹1只，垂直夹2只，烧瓶夹1只，万向夹1只，台边夹1只，大铁环1个，圆托盘1个，吊钩2只，吊钩杆1个，绝缘杆1支。 | 套 | 2
03002 | 方座支架 | 1． 由矩形底座、立杆、烧瓶夹、大小铁环、垂直夹（2只）、平行夹等组成。2． 方座支架的底座尺寸为210×135mm，重1.5kg,立杆直径为Φ12mm，一端有M10×18mm螺纹，底座和立杆表面应作防锈处理。3． 底座放置平稳，无明显晃动现象，支承夹持可靠。4． 立杆与方座组装后应垂直。 | 套 | 60
04006 | 高中教学电源 | 1、供高中教学演示实验用，量程0～24V；交流电压和直流稳压电压以及大直流输出，可调档位多、输出电流大，各输出档均具有过载保护功能，在输出超载时能自动关断输出； 2、直流稳压输出：标称电压：1V～24V分档连续可调；额定电流：2～6V额定电流6A，8～12V额定电流4A，14V～24V额定电流2A；电压偏离：（±2%U标+0.1V）；电压稳定性：各档≤2%U标+0.1V；负载稳定性：各档≤2%U标+0.1V；纹波电压：≤0.1%U标；过载保护：额定电流的（1.05～1.5）倍，自动保护； 3、交流输出：标称电压2V～24V，每2V一档，共十二档可调；额定电流：2～6V额定电流12A，8～12V额定电流6A，14-24V额定电流3A；空载电压：各档≤1.05U标+0.3V；满载电压：各档电压≥0.95U标-0.3V；保护：额定电流的（1.05～1.5）倍，自动保护； 4、直流大电流短时输出；输出电流大于10A，8s±2s自动保护；输出短时电流为40A±10A； 5、工作时间：稳压，交流连续8小时（40A除外）。 6、产品的质量要求满足以下3项要求： 6-1、教学仪器设备产品的外观要造型美观、色彩协调、规整光洁。表面不应有明显的擦伤、划痕和碰撞的坑疤； 6-2、漆层附着牢固，不脱落，表面平整光滑、色调美观、薄厚均匀，不应有流疤、龟裂、皱皮、剥落和露底。美术漆层应花纹清楚，裂纹层不应露出底漆； 6-3、塑料件表面应平整清洁，不应有划痕、溶迹、缩迹，不应有气泡、烧粉和夹生，边缘不应有毛刺、变形、破边和凹凸不平，不应有明显的浇口飞边。 7、参照GB21027-2020《学生用品的安全通用要求》标准，可迁移元素mg/kg（锑、钡、铬、汞、砷、镉、铅、硒）其检测结果为红色塑料均未检出。 ▲需提供带CMA和CNAS标识的国家认可的第三方检测机构出具的检测报告复印件。 | 台 | 2
04007 | 蓄电池 | 1、额定电压：6V。2、额定容量：4Ah 。 3、密封式，免维护 | 台 | 4
04011 | 感应圈 | 电子开关式 | 台 | 2
04014 | 充电器 | 1、充电电压范围：2-12V分六档选择，可根据不同电池电压而定； 2、充电电流：0-5A可调；（对可调内阻电池可同时28台一起充电）； 3、定时设置：2-8小时，分五档选择； 4、充电方式：恒压式全自动关停； 5、工作环境：a、温度：0-40℃，b、相对湿度：＜90%； 6、工作时间：连续； 7、工作电源：220V/50Hz。 8、产品的质量要求满足以下3项要求： 8-1、教学仪器设备产品的外观要造型美观、色彩协调、规整光洁。表面不应有明显的擦伤、划痕和碰撞的坑疤； 8-2、漆层附着牢固，不脱落，表面平整光滑、色调美观、薄厚均匀，不应有流疤、龟裂、皱皮、剥落和露底。美术漆层应花纹清楚，裂纹层不应露出底漆； 8-3、塑料件表面应平整清洁，不应有划痕、溶迹、缩迹，不应有气泡、烧粉和夹生，边缘不应有毛刺、变形、破边和凹凸不平，不应有明显的浇口飞边。且其检测结果均为与标准要求一致。 9、参照GB21027-2020《学生用品的安全通用要求》标准，可迁移元素mg/kg（锑、钡、铬、汞、砷、镉、铅、硒）其检测结果为红色塑料均未检出。 ▲需提供带CMA和CNAS标识的国家认可的第三方检测机构出具的检测报告复印件。 | 台 | 2
11010 | 电子天平 | 100g，0.01g | 台 | 1
11010 | 电子天平 | 1000g，0.1g | 台 | 1
11021 | 金属钩码(高中组) | 50g×4，200g×4 | 套 | 30
11022 | 金属槽码(高中组) | 2g×4，5g×4，10g×4，20g×4，50g×4，100g×4，200g×4，5g×1金属槽码盘和10g×1金属槽码盘 | 套 | 30
12003 | 电子停表 | 0.01s | 块 | 50
12006 | 电磁打点计时器 | 本产品成套仪器应包括打点器、重锤、纸带、复写纸和弓形夹组成。1.工作电压：50Hz 8V交流电；2.连续工作时间不超过10分钟；3.打点周期稳定，周期相对误差不大于1%；4.重锤质量为300g；5.当纸带移动速度约3m/s时，点子长度不大于1.2mm，不小于0.3mm。6.纸带宽度为17.5mm。 | 个 | 60
12007 | 数字计时器(扩充Ⅰ型) | 有脉冲频率、脉宽计时、同步控制计时、上升沿计时、双二次计时功能，可实现存储型全部功能，并可扩展测量频率、周期、间隔计时、角加速度、粘滞系数等，碰撞(对碰、追碰，两物体质量不一定相等)；不少于四路传感器，电流型传感器通用接口、兼有光电门接口和电磁铁接口，统一接口。 | 台 | 2
12008 | 频闪光源 | 25Hz，50Hz,100Hz | 台 | 2
13 | 温度
13001 | 温度计 | 红液，0～100℃ | 支 | 60
13001 | 温度计 | 水银，0～200℃ | 支 | 2
13007 | 数字温度计 | 集成温度传感器，-50℃～+150℃，分辩率0.1℃ | 个 | 2
13011 | 电子体温计 | 1．显示范围32～42.9℃。2．测量时间：口腔1min、液下3min。3.电池为扭扣电池。4.蜂鸣提示：温度稳定约10秒鸣响。5.警示功能：高于37.81℃自动报警。 | 支 | 2
13012 | 红外线快速体温检测仪 | 1.测温范围：-50℃至+1000℃。 2.精度：±2℃或±1%。 3.响应时间：0.5秒或1秒。 | 个 | 2
13020 | 寒暑表 | 1．由塑料材料镶嵌玻璃棒芯组成。2.采用摄氏（℃）和华氏（℉）塑料双刻度，面板标有：摄氏 -50℃～40℃，华氏-20℉～120℉；玻璃棒芯感温液，正面放大玻璃液读数。3.最小分度值：2℃；4.储藏条件：-30℃～60℃；5.外形尺寸：200mm×52mm×10mm。 | 只 | 4
14001 | 条形盒测力计 | 10N | 个 | 2
14001 | 条形盒测力计 | 5N | 个 | 60
15003 | 高中数字演示电表 | 直流/交流 电压、电流，检流；四位半数码管,不小于5cm | 只 | 2
15007 | 绝缘电阻表 | 500V | 只 | 1 | 教师用
15010 | 灵敏电流计 | ±300μA | 只 | 30
15011 | 多用电表 | 指针式，不低于2.5级 | 只 | 60 | 不低于MF47型
15023 | 示波器 | 小型、通用。DC 10MHz，5mV/div，触发电平锁定 | 台 | 46 | 不低于4250型
15023 | 示波器 | 通用二踪。多通道，采样频率不低于20MHz | 台 | 1 | 教师用
16009 | 空盒气压表 | 800hPa～1060hPa，最小分度值:1hPa，误差≤±2.0hPa | 台 | 1 | DYM3型气象仪表
12013 | 露点测定器 | 用于测定空气中的相对湿度等实验。1.产品由玻璃瓶、橡胶塞、直角弯管玻璃管和直管玻璃管组成。2.玻璃瓶容积不小于125ml，橡胶塞与瓶口配合良好。3.玻璃管外径约6mm，长约130mm。 | 个 | 1
21004 | 惯性演示器 | 1、本仪器为工程塑料制作而成，由蓝色壳体、红色启动键、拉簧、红色绳线、金属挡片、玻璃球等组成。2、壳体为塑料制品，尺寸为：≥158mm×72mm×75mm。3、红色启动键为塑料制品，按键直径为13mm，滑杆长53mm，启动键装入壳体后，滑杆露出长度不小于3mm，启动键运行灵活、无阻滞现象。4、拉簧用弹簧钢丝制成，表面镀锌。5、玻璃球直径不小于20mm。 | 套 | 2
21006 | 螺旋弹簧组 | 0.5N，1N，2N | 组 | 50
21006 | 螺旋弹簧组 | 3N，5N | 只 | 50 | 胡克定律学生实验
21011 | 帕斯卡球 | 1、产品主要由圆管、空心球、活塞、活塞杆、手柄组成。2、圆管选用金属无缝钢管，有效尺寸不小于直径28×180mm,一端应有连接空球的螺纹，另一端有拧盖螺纹、螺纹连接部分应牢靠、表面防锈处理。3、空心球用不锈钢制作，直径约80mm.圆球上装有10个不同方向的喷嘴，喷嘴连接牢固、密封。圆球与圆管连接方便。无漏水现象。4、活塞选用耐油优质橡胶制作、规格尺寸与圆管内径密封配合，活塞安装在活塞杆上。活塞另一端安装塑料手柄。5、组装后的帕斯卡球应抽动自如，密封性良好。 | 个 | 2
21029 | 高中力学演示板 | 1、组合教具，全部教具装于纸箱内，尺寸：≥45×12×40cm。仪器由实验底板4块、大三角支板4个、紧固销、塑料吊杯、支撑杆、平直导轨、双向测力计等36种配件组成。2、完成高中物理力学“用弹簧称测力”、“弹簧的伸长跟所受的拉力成正比”、“二力平衡的条件”、“物体的惯性”、“摩擦”、“杠杆的作用和平衡条件”、“轮轴的作用和平衡条件”、“定滑轮、动滑轮和滑轮组的作用”、“功的原理”、“斜面”、“机械效率”、等52种实验项目。 | 套 | 1
21033 | 滚摆(麦克斯韦滚摆) | 包括摆体（摆轮和摆轴）、悬线和支架等。摆轮采用金属材质，直径 125 mm；摆轴采用 钢材制作，直径 8 mm，长 160 mm；支架高460 mm，横梁长 300 mm；摆体质量为 0.6 kg～0.8 kg。摆体前 10 次的回升累计递减量应≤65 mm。 | 个 | 2
21034 | 离心轨道 | 有捕球网 | 套 | 2
21039 | 电动离心转台 | 可调速 | 台 | 1 | 与离心机械模型配用
21048 | 斜槽轨道 | 有小球 |  | 1
21049 | 运动合成分解演示器 | 可做匀速-匀速、匀速-匀加速运动合成 | 套 | 1
21051 | 轨道小车 | 轨道打点式，打点有效距离不小于600mm； | 套 | 30
21053 | 演示斜面小车 | 1200mm | 套 | 1
21054 | 斜面小车 | 产品由斜面板、小车、支撑杆、摩擦块、砝码桶组成。1.斜面板外形尺寸：815×100×20mm；档条宽15mm、高14mm。2.标尺全长800mm、累计误差不超过2mm、最小分度值10mm，其“0”位与挡条内侧边线齐平，刻线和数字清晰。3.安装支撑杆孔直径为6mm，深30－40mm，孔与支撑杆配合松紧适度。4.滑轮倾角可调，应能承受0.25N·m的转动力矩而不滑动。5.支撑杆总长150mm。6.摩擦块外形尺寸：100mm×80mm×40mm，摩擦面分别有2个和4个圆孔。 | 套 | 30
21055 | 气垫导轨 | 1200mm，可调 | 台 | 2 | 与数字计时器和小型气源配合使用
21056 | 小型气源 | 气压不小于5kPa，低噪声 | 台 | 2
21057 | 自由落体实验仪 | 供基础力学教学演示和分组实验，进行定性观测和定量研究物体在自由降落状态下的运动规律，主体高度：1.2m，钢球D=18mm，便携式支架，两个光电门；电磁铁电源DC6V。 | 套 | 2 | 与有4光电门扩充Ⅰ型数字计时器配合使用
21058 | 水滴运动频闪观察仪 | 在频闪光源下连续观察均匀水滴自由下落及抛射运动 | 套 | 1
21059 | 牛顿第二定律演示仪 | 产品为二层结构轨道形式。1.由轨道、小车两辆、刹车装置、滑轮、塑料小桶2个等组成。2.轨道为铝型材，表面化学抛光处理，长900mm和850mm，轨道两内尺寸：49mm，并装有调平装置。3.小车车体为塑料，总质量为200g±6g。4.砝码桶为塑料，质量为5g±1g。4.滑轮为塑料，外径28mm。 | 套 | 1
21060 | 牛顿第二定律实验仪 | 产品为二层结构轨道形式。1.由轨道、小车两辆、刹车装置、滑轮、塑料小桶2个等组成。2.轨道为铝型材，表面化学抛光处理，长900mm和850mm，轨道两内尺寸：49mm，并装有调平装置。3.小车车体为塑料，总质量为200g±6g。4.砝码桶为塑料，质量为5g±1g。4.滑轮为塑料，外径28mm。 | 套 | 25 | 用两打点计时器测纸带位移
21061 | 反冲运动演示器 | 有两种以上运动形式 | 套 | 1
21062 | 超重失重演示器 | 记忆指针式 | 个 | 1
21063 | 超重失重演示仪 | 超重失重演示器由圆盘测力模型、记忆指针、示重指针、单向片、重物等构成。产品整体尺寸：≥27×12×40cm，面板正面尺寸约：27×37cm，圆盘直径约23cm,重物为铁质，表面防锈处理，尺寸约：5×1.5×3cm。 | 套 | 1
21064 | 动能势能演示器 | 半定量实验 | 台 | 1
21065 | 平抛竖落仪 | 平抛竖落仪能被固定在物理支架上使用，也可放置在桌边使用。产品由仪器主体、释球板、撞击器和两颗钢球组成。1、主体采用塑料注塑成型，外形的长宽高尺寸分别为：≥133mm×70mm×180mm。2、释放板为T型、塑料注塑成型，两只钢球可放在T型板的两边。3、撞击器为金属小锤，锤头直径约18mm，长不小于40mm。4、钢球Φ19mm。 | 个 | 1
21068 | 碰撞实验器 | 供高中物理教学验证动量守恒定律等学生分组实验用。产品由轨道、小平轴、水平固定螺丝、C形夹、档球板、支球柱、玻璃靶球、钢球、重锤等组成。1.轨道应采用铝形材加工制成，表面烤漆处理；2.C形夹夹持范围不小于40mm；3.钢球和玻璃球直径为16mm。 | 台 | 25
21069 | 冲击摆实验器 | 产品由平衡锤、摆线调节器、指针、摆线、刻度板、摆块、入弹孔、弹丸、枪筒、枪栓、调节器、板机、底板、通棒构成。能演示三种不同速度的弹丸：V1＝5.4±0.25m/s；V2＝6.6±0.25m/s；V3＝7.7±0.30m/s。1.底板采用冷轧板冲压成型，表面烤漆处理，尺寸：400×115×14mm。2.刻度板采用冷板，表面烤白漆，表面丝印0-35度的角度刻线和摆块调节位置的参照线。3.仪器整体高度325mm。 | 台 | 1
21070 | 频闪运动实验仪 | 采用高亮度LED作为频闪光源，使用寿命长。工作电压为AC220V、50Hz,仪器测试量程1-9999Hz，分辨率1Hz，频闪频率：1-9999Hz，调节精度1Hz，功耗小于15W。 | 套 | 1 | 需数码相机(摄象机)和微机配合使用，自由落体﹑平抛﹑斜抛、弹性碰撞、机械能守恒等实验
21072 | 向心力演示器 | 数显 | 台 | 1
21074 | 向心力实验器 | 手指捻动式，中学物理演示《验证向心力公式》实验用。结构：由底座、导杆、平衡体、周期测定盘、捻柄、配重体、圆柱体、弹簧、半径指示器、弹簧拉杆及转轴组成。1.底座为金属制，尺寸：≥235×105×15mm。2.导杆、平衡杆及弹簧拉杆均为直径6mm，表面电镀处理。3.周期测定盘为铝制，直径80mm。 | 台 | 25
21076 | 凹凸桥演示器 | 高中教师演示在凹面桥物体对桥面的压力。演示器由电磁铁、钢球、轨道、电磁铁开关、台秤、底座、接球槽、接球槽支杆等组成。1.外接电源：AC220V。2.钢球直径28.5mm。3.底座为木质。 | 套 | 1
21077 | 演示力矩盘 | 供中学物理教学演示和学生分组实验用。仪器由圆盘、轴、底座、立杆、带线的空心销6个组成、塑料圆盘直径270mm，盘面有4个同心圆，均匀分布若干个小孔，供安插空心销用。立杆直径为12mm，长度为400mm，表面电镀处理。底座为三角形或者塑料圆盘，中心点有小孔可固定。 | 个 | 1
21079 | 动量传递演示器(碰撞球) | 不少于5球 | 套 | 2
21080 | 微重力实验装置 | 微重力实验、自由落体坐标系和静止坐标系实验 | 套 | 1 | 需数码相机(摄像机)﹑微机﹑摄像机落体轨道架配合使用
22005 | 纵波演示器 | 产品由外壳、16个偏心轮、横波杆、纵波杆和质点组成。外壳应采用金属材料制成，表面烤漆处理，外形尺寸：500mm×215mm×270mm。正背面分别能演示纵、横波的形成及传播。 | 套 | 1
22009 | 声速测量仪 | 产品由触发器、传感器1、传感器2、支座、声源及连接导线等组成。1.声源频率大于5KHz。2.传感器间距：3-4米。3.工作电压：DC9V。4.触发器输出插孔2个，输入插孔2个，显示灯2个，复位开关、电源开关。塑料外壳，尺寸：130×65×85mm。 | 台 | 1
22010 | 共振音叉 | 440Hz | 对 | 1
22011 | 声波演示仪 | 调整可调声路管道长度，人耳可以辨别三对以上加强、减弱的声强 | 套 | 1
22013 | 绳波演示器 | 横波、行波、驻波、模拟偏振，长6米以上 | 套 | 1
22014 | 波动弹簧 | 扁钢丝弹簧，外径不小于66mm，圈数不小于180，两端为90°弯折半圆 | 个 | 1
22015 | 波动演示器 | 帘式 | 台 | 1
22016 | 发波水槽 | 电动波源带同步频闪光源 | 套 | 1
22016 | 发波水槽 | 机械振子 | 套 | 1
22018 | 弹簧振子 | 气垫式 | 套 | 1 | 配以小型气源或电吹风
22018 | 弹簧振子 | 竖式 | 套 | 1
22020 | 弹簧振子振动图象描绘器 | 纸带式，稳定走纸 | 台 | 1
22021 | 简谐振动投影演示器 | 原理：利用激光通过振动弹片反射镜投影在光屏上所形成正弦余弦的规律变化。产品由塑料框架主体、激光源、振动弹片、入射光屏、电机、反射镜及支架等组成。1.塑料框架主体由框架、上板为白色塑料、下板为密度板，所有装置装在上板面上。2.激光源为红色，在上板的相应位置，并有可调范围。3.振动弹片为表磷铜，长为100mm、宽12mm、厚0.3mm，固定可靠，振动灵活。4.入射光屏为六棱柱体，每面有平面镜，Φ60mm、高80mm。5.电机为直流低速电机，每分钟100转。6.反射镜及支架应为一体。 | 台 | 1
22022 | 匀速圆周运动投影器 | 产品为主机、立杆、调节器、吊线球、质点、屏幕、电磁铁等组成。转速和摆长为可调式。演示为投影式。1.工作电压：DC6V。2.立杆直径8mm，长275mm，4根，表面电镀处理。3.质点材质为塑料，直径20mm。4.屏幕为透明有机玻璃制，表面磨砂，尺寸：210mm×130mm。5.整体采用木箱，主机固定在箱底上，外形尺寸：≥300mm×200mm×110mm。 | 台 | 1
22023 | 单摆组 | 5个摆球 | 组 | 25
22024 | 单摆振动图象演示器 | 非投影式 | 台 | 1
22025 | 单摆运动规律演示器 | 光电门计时 | 套 | 1
22026 | 受迫振动和共振演示器 | 改变策动摆摆长可分别使5个摆长不同的单摆共振 | 台 | 1
22027 | 共振演示器 | 弹簧振子，电动机驱动 | 台 | 1
22202 | 内聚力演示器 | 有挤压扳动器和刮削器 | 套 | 4
22203 | 空气压缩引火仪 | 1、由手柄、连杆、端盖、耐油橡皮圈、气缸体、底座等组成。2、手柄和底座为塑料制品。3、气缸体为透明塑料注塑成型，表面光洁、透明。 | 个 | 4 | 不用硝化棉
22204 | 爆燃器 | 酒精点火，透明盒，附电子点火器 | 套 | 1 | 用电子点火器起爆
22209 | 双金属片 | 由铜、铁组成。该产品由长度≧200mm、宽≧20mm、厚≧0.3mm铜、铁板材各1片铆合而成，铆合应牢固 | 个 | 1
22210 | 气体做功内能减少演示器 | 用热敏电阻演示 | 套 | 1
22213 | 纸盆扬声器 | 1、扬声器的阻抗8Ω，功率5W。2、扬声器无杂音，演示效果明显。3、外径：165mm | 台 | 1
22216 | 浸润和不浸润现象演示器 | 用于高中物理教学中有关物体浸润和不浸润现象的演示实验。由透明塑料槽、洁净的玻璃片、涂蜡的玻璃片、胶头滴管组成。1.透明水槽外形尺寸：≥80mm×40mm×20mm。2.玻璃片尺寸：76mm×25mm×1mm。 | 个 | 1
22217 | 液体表面张力演示组 | 仪器由半球环、双环、棉线环、棉线圈环、塑料框架、钢丝圈六件组成。 | 套 | 1
22219 | 毛细现象演示器 | 仪器由塑料盛液座、毛细管支架及五根内径大小不同的玻璃毛细管组成。盛液座及毛细管支架采用工程塑料制作，盛液座内空尺寸约为160mm×86mm×10mm，毛细管支架宽20mm，支架距盛液座底部高度不小于80mm；毛细管长度均为130mm。 | 套 | 1
22220 | 伽尔顿板(道尔顿板) | 一、道尔顿板是通过宏观的方法，通过钢珠下落过程中与列阵碰撞后，因钢珠的位置随机性来观察统计规律。二、仪器结构包括：漏斗、一组斜面、控制器、列阵、弧形导轨、木框（或塑料框）、狭槽、钢珠（或塑料球）、闸门、钢珠（或塑料球）出口、盒子、底脚。 | 台 | 1
22220 | 伽尔顿板(道尔顿板) | 一、道尔顿板是通过宏观的方法，通过钢珠下落过程中与列阵碰撞后，因钢珠的位置随机性来观察统计规律。二、仪器结构包括：漏斗、一组斜面、控制器、列阵、弧形导轨、木框（或塑料框）、狭槽、钢珠（或塑料球）、闸门、钢珠（或塑料球）出口、盒子、底脚。 | 台 | 25
22222 | 气体定律实验器 | 可验证玻意耳-马路特定律、查理定律、盖吕萨克定律和理想气体状态方程等。产品由气柱（玻璃或者是塑料）、固定夹和挂钩板组成。 | 套 | 25
22223 | 玻意耳定律实验器 | U型管式,有竖刻度板等 | 套 | 25
22224 | 盖·吕萨克定律实验器 | 定容烧瓶式，L形玻璃管，横刻度板等 | 套 | 25
22225 | 气压模拟演示器 | 产品由导向杆、配重块、透明桶、活动圆盘、塑料小球、振动板、底座（箱体）、电机调速旋钮、电源接线柱、电源开关等组成。1.工作电压：DC14V。2.透明桶外径105mm，深150mm。3.箱体为冷轧板制，表面烤漆处理，尺寸：130mm×130mm×110mm。 | 套 | 1
22226 | 投影气桌 | 250mm×250mm | 套 | 1 | 需小型气源配合
23001 | 玻棒(附丝绸) | 或有机玻棒(附丝绸)，教师用 | 对 | 5
23003 | 胶棒(附毛皮) | 或聚碳酸酯棒(附毛皮)，教师用 | 对 | 5
23005 | 箔片验电器 | 教师用 | 对 | 5
23005 | 箔片验电器 | 学生用 | 对 | 25
23007 | 静电计(指针验电器) | D－YDQ－Z－100 型指针验电器，由外壳、圆球、法拉第圆筒、导电杆、绝缘子、指针、指针架、接地线柱构成。外壳应由不能带静电的材料制成，外壳上观察面应采用透明材料（透光率≥90%），指针用非磁性材料，长度≥100 mm，带法拉第圆筒。性能要求：相对湿度≤65%的环境，圆球加 9 kV 直流高压，指针张开角度在 45º～50º，移去高压后，指针保持 30°以上的时间≥20 min。可抽真空式，适用于空气相对湿度较大环境 | 对 | 1
23008 | 感应起电机 | 1、环境温度：-10~40℃ 2、起电盘直径：275mm。3、放电距离：在相对湿度为65%的环境中火花放电距离≥30mm。4、本仪器由底座、莱顿瓶、支架、放电叉绝缘柄、集电杆、放电叉杆、导电层、中和电刷（感应电刷）、电刷杆、上轴及上轴螺钉、莱顿瓶盖、导电弹簧、大皮带轮、连接片组成。 | 台 | 1
23009 | 枕形导体 | 用于演示静电感应和感应起电。结构：二只金属制成的空心圆筒，空心圆筒外形尺寸为Φ60mm±1mm，高约68mm；一端为半球面，另一端为平口，将二只圆筒的平口对合起来，就成为一个枕形导体，每只导体均有绝缘支杆及底座。支杆为有机玻璃Φ12mm，高110mm；底座Φ85mm，高约13mm | 副 | 2
23012 | 滑动变阻器 | 20Ω，2A； | 个 | 25
23012 | 滑动变阻器 | 50Ω，1.5A | 个 | 25
23019 | 电阻定律演示器 | 1、电学仪器，供中学演示金属导体电阻定律用。2、木质底板尺寸：≥1050mm×130mm×15mm， 3、 三种金属导线 分别为：铜丝（Φ0.5mm），铁丝（Φ0.5mm），镍铬丝（Φ0.5mm）2个组成。4、三种线的有效长度均为1000mm。 | 台 | 1
23024 | 电阻定律实验器 | 不少于四根导线，长度、截面积、材料不同 | 台 | 25
23025 | 演示线路实验板 | 高中演示组 | 套 | 1
23026 | 学生线路实验板 | 高中学生组 | 套 | 25
23041 | 球形导体 | 球形导体由球体、绝缘支杆、底座三部分组成。球体采用金属空芯球体，表面镀镍，球体直径约90mm，绝缘支杆与底座总高度约100mm，支杆Φ10mm，底座底径100mm。 | 个 | 1
23042 | 验电器连接杆 | 产品由绝缘手柄、连接杆、紧固螺钉构成。绝缘手柄采用直径Φ12mm的有机玻璃棒制作，长度不小于130mm；连接杆采用直径不小于Φ2mm的钢丝制作，长度约200mm，一端成形为“∨”形。 | 个 | 1
23043 | 移电球(验电球) | 产品由绝缘手柄及金属球构成。绝缘手柄采用Φ12mm的有机玻璃棒制作，长度不小于90mm；金属球采用约Φ16mm钢球，表面镀铬。金属球与绝缘手柄端面接触良好，螺接牢靠。 | 个 | 1
23044 | 验电羽 | 产品由底座、支架、丝线固定卡、丝线等组成，每套配两只。底座采用工程塑料制作，尺寸为Φ69mm×12mm；支架采用Φ3.5mm的金属杆制作，支杆高度100mm；丝线固定卡采用厚度为0.5mm金属板成型，固定卡Φ27mm；丝线颜色为红色，线径约1mm，丝线均匀分布在固定卡周边，根数不少于45根，丝线下垂长度不小于50mm。产品外形尺寸约Φ69×120mm。 | 对 | 1
23045 | 验电幡 | 产品由铜丝网、红丝线、支柱、底座等组成。铜丝网为平纹黄铜丝网，目数：200目/吋，铜丝网尺寸为360×105mm；红丝线Φ1×150mm，共8根，悬挂在铜丝网两侧。支柱共3根，采用Φ5mm铜管制作，长度160mm，3根支杆分别固定在铜丝网的两端及中心位置；支座采用工程塑料制作，底座3个，底座底径Φ40mm，高度28mm。将带支杆的铜丝网插入底座组成验电幡，产品组装后总高度约190mm。 | 个 | 1
23046 | 尖形布电器 | 主体采用金属材质，由一个圆柱形和锥形焊接而成，规格：Φ70×160mm，塑料底座，中间用塑料支杆连接，整体高约200mm. | 个 | 1
23047 | 正负电荷检验器 | 指针式 | 台 | 1
23048 | 静电实验组 | 避雷针原理、静电屏蔽、静电除尘、静电植绒、静电乒乓、静电转轮等 | 套 | 25 | 与学生高压微电流源配合使用
23049 | 金属网罩 | 用于演示在电荷平衡时，导体内部的电场强度等于零，从而说明静电屏蔽原理。产品由金属网罩、金属底盘、底座及连接器等组成。1.金属网罩采用直径0.9mm的镀锌铁丝编制而成，外径约200mm，高约230mm。2.金属底盘采用厚0.4mm镀锌板冲压成型，直径220mm。3.底座采用塑料注塑成型，直径100mm。4.连接器为全金属制，由直径14mm钢球、直径5mm金属杆、金属吊链及限位柱构成，金属表面电镀处理。 | 个 | 1
23050 | 电荷间作用力演示器 | 绝缘横杆悬挂可移动轻球,带竖立座标面。 | 套 | 1 | 与球形导体，移电球配合使用；演示影响电荷间作用力的因素
23051 | 电荷间作用力实验器 | 绝缘横杆悬挂可移动轻球，带小球形导体、移电球、竖立座标面。 | 套 | 25
23052 | 库仑定律演示器 | 可用游丝 | 台 | 1
23053 | 电场线演示器 | 产品由五块电场线演示板组成，分别为单点电极演示板、双点电极演示板、平行板电极演示板、环形电极演示板、尖形导体演示板。演示板采用透明性好的“372”材料制作，由盒座和盒盖组成，盒座内注满机油和适量发屑后与盒盖密封良好，五块演示板外形尺寸：≥95×80×6.5mm。 | 套 | 2
23054 | 电势演示仪 | 电势、电势差、等势面 | 套 | 1
23055 | 等势线描绘实验器 | 导电玻璃型 | 套 | 25
23056 | 平行板电容器 | 产品由两块圆形铝板、绝缘板一块、支杆、底脚构成。1.铝板和绝缘板直径应相同，直径220mm，厚1mm。2.绝缘板手柄采用透明有机玻璃制，直径15mm，长115mm。3.铝板支杆采用透明有机玻璃制，直径12mm、长70mm。4.底脚为大半圆形，直径90mm，内有配重。 | 套 | 1
23057 | 电场中带电粒子 运动模拟演示器 | 电场中带电粒子加速、偏转 | 套 | 1
23058 | 常用电容器示教板 | 电解电容器、云母电容器、陶瓷电容器、薄膜电容器、贴片电容器、可调电容器、可变电容器等 | 套 | 1
23059 | 常用电阻示教板 | 硅碳电阻、瓷管电阻、线绕电阻、贴片电阻、可变电阻、电位器、光敏电阻、热敏电阻等 | 套 | 1
23060 | 演示可调内阻电池 | 气压调节式、闸板调节式及其改进型 | 个 | 2
23061 | 学生可调内阻电池 | 气压调节式、闸板调节式及其改进型 | 个 | 25
23062 | 演示电桥 | 产品由木质支架、米尺、康铜丝、滑块按键、接线柱等组成。1.电阻丝有效长度为1000mm，线径不大于0.3mm的锰铜丝，电阻丝的一端固定在刻度尺上，另一端有松紧调节装置；2.刻度尺要质地均匀平直，无痕迹，无裂缝，有效刻度1000mm；3.滑键、滑块用无色透明塑料制成，能灵活滑动，按键用指针式，位于滑块中间，用厚0.2－0.4mm锡磷青铜皮制成；4.支架应采用木制品。 | 个 | 1
24003 | 磁感线演示器 | 条形、蹄形 | 套 | 1
24004 | 立体磁感线演示器 | 永磁、电磁场 | 套 | 1
24005 | 磁感线演示板 | 可投影 | 套 | 1
24006 | 电流磁场演示器 | 产品由透明底座、方线圈、圆线圈、螺线管组成。1.底座尺寸为：178×138×38mm。2.方线圈（60×60mm),圆线圈（Φ35mm），螺线管（Φ55mm）采用优质铜线。 | 套 | 1
24007 | 菱形小磁针 | 16个 | 套 | 25 | 原名小磁针
24008 | 翼形磁针 | 1.磁学仪器，供演示磁体的指向性和磁极的相互作用。2.有垂直翼形针体和支座两部分。一对装。3.磁针长度140mm、宽8mm，塑料底座直径70mm。 | 对 | 25 | 原名磁针
24009 | 演示原副线圈 | 1. 演示原副线圈由演示原线圈、演示付线圈、铁芯三部分组成。2. 原线圈：内径13±0.5mm，外径22±1mm，直径0.59漆包线平绕，绕线长度63mm。3.副线圈：内径35±1mm，外径49±1mm，直径0.27漆包线平绕，绕线长度67mm。4. 铁芯：Φ 12mm；长度80mm。5.外形尺寸：≥66mm×66mm×110mm。6. 线圈骨架用黑色塑料制成，表面光洁，付线圈底座平整，直立于平面时不应晃动。 | 套 | 1
24010 | 原副线圈 | 1. 原副线圈由原线圈、副线圈、软铁芯三部分组成。2. 原线圈骨架：圆筒内径 11mm；圆筒外径 15mm；绕线宽度 57mm。3. 付线圈骨架：圆筒内径 24mm；圆筒外径 30mm；绕线宽度 50mm。4. 铁芯：Φ 10mm；长度 不小于77mm。5. 外形尺寸：≥60mm×40mm×88mm。6. 原付线圈骨架用黑色塑料制成，表面光洁。付线圈底座平整，直立于平面时不应晃动。 | 套 | 25 | 可做螺线管实验
24014 | 演示电磁继电器 | 演示用，主要由电磁系统和触点系统两部分组成。电磁系统包括：电磁线圈、铁芯、轭铁、衔铁，触点系统包括：常开、常闭触点各一对。卧式或立式吸合电流不大于48mA。金属表面电镀处理。 | 个 | 1
24017 | 左右手定则演示器 | 左右手定则演示器由塑料底座、两根金属电镀撑杆、塑料接线板、方形线圈组成。1.底座采用优质塑料，规格（179mm×120mm×14mm）。2.接线板尺寸：150mm×10mm×4mm，上有红黑接线柱。3.撑杆直径6mm，总长400mm，表面电镀。4.方形线圈内径62mm，宽10mm，带导线。 | 个 | 25
24019 | 手摇交直流发电机 | 电学仪器，供中学物理演示交直流发电机的结构和工作原理使用，可兼作小功率电源；结构：由定子、转子，电刷、转动机构、集流环（或换向器）、小灯座，底板等组成。1.底板采用木制，尺寸：290mm×200mm×15mm。2.空载电压不小于8V，负载电压不小于4V。 | 个 | 1
24021 | 阴极射线管(磁效应管) | 磁偏转管，使用高压为 60kV，负载电流为 200μA 的直流高压电源，阴极射线管应能工作，电子束轨迹的亮度应≥100 cd/m2 | 个 | 1 | 与感应圈配用
24021 | 阴极射线管 | 示直进管 | 支 | 1 | 与感应圈配用
24021 | 阴极射线管 | 机械效应管 | 支 | 1 | 与感应圈配用
24021 | 阴极射线管 | 静电偏转管 | 支 | 1 | 与感应圈配用
24030 | 条形强磁体 | 高磁能积磁体,不小于0.8特斯拉 | 个 | 25
24031 | 蹄形强磁体 | 高磁能积磁体,不小于0.8特斯拉 | 个 | 25
24032 | 强磁针 | 高磁能积磁体 | 个 | 2
24034 | 电流天平 | 用于演示磁场对电流的作用F与电流I、磁感应强度B、及通电导体长度L成正比（即F=BIL)这一规律，同时可用来测定磁感应强度B（B=F/IL）。结构：底座、线圈、立柱、刻度盘、天平臂。 | 套 | 1
24035 | 安培力演示器 | 供高中物理教师演示安培力磁感应强度的教学演示实验。仪器由底座、勾强磁铁整体（采用金属结构）、可动导轨（2个）、直导线（150mm铜管、50mm铜管）、连接线（2条）、细砂皮组成。底座上有一透明PVC145mm×185m面板并带有可变换电流方向指示片，规格：270mm×185mm×20mm；勾强磁铁呈H型，可在投影机进行投影，并有磁极性显示；导轨规格：55mm×205mm，调节之间距离，可演示通过电流方向与磁场方向垂直或平行两种情况下产生安培力的作用。 | 套 | 1
24036 | 安培力实验器 | 用于中学物理探究通电导体在磁场中的受力情况。仪器由带轨道的底座、U型磁铁、空心铜管、框型导线等组成。底座采用塑料注塑成型，外形尺寸：110mm×75mm×13mm。 | 套 | 25
24038 | 电磁感应演示器 | 演示器是由磁极主体、磁力线演示板、直交流转动线圈模型、软线圈、方形线圈、直导线等组成。1.磁极主体是用漆包线绕制成多匝方形线圈，并在绕圈中间紧密放了钢片，分上下两块。2.磁力线演示板的底板为绝缘材料，钢针9枚。3.三种转动线圈模型为一体，由底座、线圈、支架、碳刷、铜环等构成，底座尺寸：160mm×65mm×10mm，线圈骨架外尺寸：80mm×55mm×15mm。 | 套 | 1
24039 | 楞次定律演示器 | 开口环、闭口环 | 套 | 1
24040 | 电磁阻尼演示器 | 产品由摆锺、磁铁、支架、底座等构成，支架为名铝制、磁铁为强磁、摆锺分为强阻尼摆和弱阻尼摆，应采用铝材加工制成，表面光学抛光处理。 | 套 | 1
24042 | 单匝线圈电机原理演示器 | 使用高磁能积磁体 | 套 | 1
24043 | 旋转磁场电机原理演示器 | 产品由底座、支架、金属铝桶、U型磁铁、转轴及手摇柄等组成。1、底座及支架采用冷轧板冲压成型，表面烤蓝漆，底座外形尺寸：200mm×135mm×12mm。支架高度115mm。2、金属铝桶Φ32mm、高55mm。3、U型磁铁外形为塑料注塑成型，一半为红色、另一半为蓝色，内装磁铁。 | 台 | 1
24044 | 三相电机原理演示器 | 包括永磁式和电磁式旋转磁场两部分，与手摇三相交流发电机配套使用，说明旋转磁场的性质和三相感应电动机原理，当绕组线电压10V，供电电流150mA时，磁针，铝框，鼠笼应能正常转动。 | 套 | 1
24045 | 手摇三相交流发电机 | 演示三相交流电。结构由定子绕阻、发电机转子、轴承支架、机座支架、接线柱、木质底座（368mm×282mm×17mm）、Y/△接线板、Y接法负载板和三相不平衡中性线带点负载板、传动齿轮、△接法负载板、接线板：168mm×17mm×3mm，二、用途：演示三相交流电的产生和三相电路的连接法，并可作为小功率低压三相电源。三、技术特点：励磁电压为6V，转速：1500转/分，输出频率为25Hz。 | 台 | 1
24046 | 三线电子开关 | 教学示波器和学生示波器配套的教学仪器，可使示波器同时显示三种信号波形，供学校课堂教学演示及学生课外实验使用；仪器采用集成电路和晶体管混合电路。性能：1.电子开关部分：输入阻抗100KΩ/40PF；输入信号小于10V；开关频率100Hz-100KHz；放大倍数大于3；相对位移大于和等于6V；增幅器调节比等于和大于10；输入端ABC间隔离比大于30dB；输出极性与输入相同，BC可反相。2.信号发生器：波开为方波、阶梯波；频率范围100Hz-10KHz。3.工作电压：AC220V。4.机体尺寸：255mm×115mm×110mm。 | 台 | 1
24047 | 交流电路特性演示器 | 低频扼流圈、高频扼流圈，大电容、小电容，电阻 | 台 | 1
24048 | 可拆变压器 | 1、单相芯式结构,铁芯以优质钢矽片冲制并经绝缘处理,U型铁芯及条形铁轭为可拆式。2、线圈骨架用塑料压制。3、可演示远距离输电、变压器效率，还可进行变压器初、次级线圈间电压和电流与匝数关系的定量演示。 | 台 | 1
24049 | 小型变压器 | 电学实验中用于学习变压器构造（铁芯初级线圈、次级线圈）及初、次级间电压，电流与线圈绕线匝数的关系时使用。结构：由铁芯：高硅钢片，线圈：高强度漆包线等组成。 | 套 | 25
24050 | 变压器原理说明器 | 增加调压变压器功能 | 台 | 1
24051 | 日光灯原理演示器 | 电感式 | 套 | 1
24053 | 电子束演示器 | 一、采用8SJ31G型静电偏转阴极射线演示管；仪器外壳采用金属结构，金属面板，外形尺寸：125mm×290mm×180mm。二、技术指标：1、加速极电压：0～700伏，连续可调；2、偏转电压：幅度：0～50伏连续可调。3、偏转方向：上、下、左、右四个方向。4、显示方式：荧光屏幕显示电子束径迹。5、电源：220V。6、功耗小于30W。 | 台 | 1
24054 | 阴极射线演示器 | 热阴极 | 台 | 1
24056 | 电学元件黑箱 | 三个接点，两个元件(电池、电阻、二极管均可更换) | 套 | 25
24057 | 低气压放电管组 | 6支 | 套 | 1 | 与感应圈或学生高压微电流源配用
24058 | 低气压放电管 | 开口 | 支 | 1 | 与感应圈或学生高压微电流源配用
24059 | 电谐振演示器 | 发送：放电距离0.2mm～2mm可调，来顿瓶电容≥500pF；接收：来顿瓶电容≥500pF，可变电容350pF～850pF。 | 台 | 1
24060 | 赫兹实验演示器 | 产品由发射部分和接收部分组成（即A、B两套件），产品由底座、支架、拉杆天线、低压灯管、放电球等组成。1.底座采用胶合板制成，外形尺寸：300mm×100mm×18mm。2.支架采用透明有机玻棒制成，直径12mm，高度不小于200mm。3.拉杆天线可上下移动或抻缩，能停在任一位置。4.低压灯管应为无色透明的材料制成，两端为导电体，与放电球接合良好。5.放电球直径不大于10mm，放电球由一调节丝杆固定，调节丝杆的调节范围不小于30mm。 | 台 | 1
24061 | 电磁振荡演示仪 | 演示阻尼振荡,等幅振荡,振荡频率与振荡电路的电容 、电感关系。产品由演示面板、框架、支脚等组成。1.演示面板的电路图线清晰，分等幅和减幅振荡演示内容，并有选择开关和波形调节以及连接导线。2.框架为塑料制，能固定演示板和背板，四角为塑料包边，外形尺寸：≥460mm×310mm×55mm。3.支脚为塑料制，竖直后能使演示板有一定的倾斜度。4.外接直流电：6V。 | 台 | 1
24062 | 电磁波的发送和接收演示器 | 发射器频率225MHz～250MHz,等幅、调幅；接收器有声、光、电显示。产品由发射机部分、接收机部分、电表演示接收器、放大接收器四大部分构成。 | 套 | 1
24063 | 电磁波的干涉衍射偏振演示器 | 产品由带体效应管振荡器的发生器、喇叭天线接收器、振子接收器、连接电缆、反射板、石腊棱镜、木质折射体、木质吸收体、搁架等组成。1.发射器：频率10GHz±1GHz，等幅波输出≥10mW。2.接收器：喇叭天线接收距离≥1m，振子接收距离≥0.5m，有声、光、电显示。 | 套 | 1
24064 | 密立根油滴仪 | 用于验证电荷的量子性和测定基本电荷质量。结构：主要由机箱、测量显微镜、油滴室、油雾杯以及喷雾器等组成；主要技术指标：适用电源：AC220V；指示灯电压：AC24V；照明灯电压：AC2.2V；极板电压：量程-、0、+可选择DC0～450V连续可调；安装电压表：量程450V；标准精确度等级1.5级；极板距离：6mm±0.2mm；显微镜放大倍数：40X；分划板总刻度：5×5mm；对一滴油滴可连续观察时间： | 台 | 1
24065 | 电子比荷实验仪 | 采用纵磁场聚焦法精确测定电子的荷质比实验仪器，误差在5%以下；技术指标：1、额定电压：AC220V；2、额定频率：50Hz；3、最大输入功率：85W；4、加速电压：1000V～1200V连续可调；5、低压直流电源：可调电流：0.2A～1A，0.6A～2A，各档连续可调，电流方向:可换向；6、螺线管参数：螺线管单位长度匝数N=3850匝/米；7、示波管参数：荧光屏至Y偏转板距离1≈0.148m；8、连续工作时间：1h。9.金属外壳。 | 台 | 1 | 原名电子荷质比实验装置
24066 | 半导体致冷器 | 致冷、发电两用 | 台 | 1 | 温差电现象
25016 | 光的干涉衍射偏振演示器 | 1、仪器组装后,所有干涉,衍射图样的中心均可调节到屏幕中心。2、在照度不高于200勒克斯的普通教室里,距仪器8m以内,正常视力可以见到:双缝,双面镜干涉明条纹不少于5条。3、牛顿环干涉条纹不少于三圈 多缝衍射的明条纹不少于7条 光栅衍射的彩带不少于5条。 | 套 | 1
25017 | 激光光学演示仪 | 激光笔、半圆形玻璃砖、盛液体扁平半圆盒、360度量角器等 | 台 | 2
25019 | 双缝干涉单缝衍射观察仪 | 光具座底座长度：80.0cm，分度值1mm，底座质量2.5Kg 滑块三只，滑块侧面有专门刻线，便于测量屏到缝的直线距离 配有各种直径的单丝（包括专用支架）、小孔和不同缝宽的单缝 半导体激光器及专用电源，激光波长650nm，激光器工作直流电压3V | 套 | 1
25021 | 牛顿环 | 物理学中用于检查光学零件表面时所出现的同心或平行的等厚干涉条纹，又称“牛顿圈”。产品由塑料外壳、平面镜及凸透镜组成。塑料外壳外径50mm，内孔25mm，高26mm。 | 个 | 1
25022 | 光导纤维应用演示器 | 产品由传光、传像、传声三大部分组成。传光、传像部分由光源、有机玻璃棒、光纤束、传像投影屏筒、字母板组成；传声部分有发射器、接收器及光纤束组成。 | 台 | 1
25023 | 光的偏振观察器 | 起偏片、检偏片,加偏振方向指示线 | 套 | 4
25101 | 紫外线作用演示器 | 1. 该仪器主体结构由6W日光灯、254nm紫外线灯，365nm紫外线灯及滤色片、荧光片组成。2. 主要部件包括：1) 滤色片(红、黄、蓝、绿、透明）5片；2) 防紫外线辐射罩壳；3) 防护罩壳固定罗丝；4) 白光、紫外线转换开头S1；5) 254nm、365nm转换开关S2；6) 电源开关S3；7) 底座；8) 6W日光灯管；9) H型254nm紫外线灯管；10) 6W365nm紫外线灯管；11) L为镇流器。3． 技术指标：1) 使用电压：220V±10% AC 50-60Hz；2) 整机功率：＜12W；3） 灯管寿命：＞500小时。 | 套 | 1
25102 | 红外线作用演示器 | 本仪器分为红外线发现实验器、红外线性质说明器、红外线控制器三部分组成。1.红外线发现实验器由平行光源、三棱分光镜及暗箱等构成，暗箱为金属制，表面烤黑漆，光源为12V30W的卤钨灯。2.红外线性质说明器由凹面镜（直径90mm）热辐射物体（直径约25mm钢球）及底座构成，底座为冷板冲压成型，表面处理，尺寸：≥230mm×105mm×14mm。3.红外线控制器由发射装置、接收装置两部分构成，外接DC6V电源。 | 套 | 1
25103 | 手持直视分光镜 | 本分光镜采用光学玻璃，制成复合棱镜和会聚透镜，将平行光管与棱镜装在一个套管内，狭缝与会聚透镜产生的平行光束，通过棱镜，可用眼直接观察色散光谱。利用它可以对各种发光体的光谱进行分析。主要部件：1.保护片 2.单缝 3.透镜 4.组合棱镜 5.保护片。 | 套 | 4
25106 | 棱镜分光镜 | 带波长分度尺 | 台 | 3
25107 | 光谱管组 | 光谱管组是一种低气压放电管，用来观察气体的发射光谱。每组6支，每支玻璃管两端均装有电极，管内抽真空至≤10－3Pa后，分别充进氢、氮、氧、二氧化碳、氖和氩等气体（气压为1009—2000Pa），为了增强气体的发光亮度，管的中部制成窄的管道。6支光谱管共装在一个带金属夹片的框架上，底座上的接线柱与各管下面的电极都相通。将感应圈或高压电源的一端接在与底座相连的电极上，另一端通过导线接在带绝缘柄的金属导杆上。实验时，用导杆任意与一支光谱管的顶部电极相接，使此管内气体产生辉光放电。由于处于气态的各种元素或化合物都有它本身所固有的明线光谱或带状光谱，用分光镜来观察时，可以看到：氢和氩的线状光谱，氮和二氧化碳的带状光谱等。 | 套 | 1 | 与感应圈配用
25108 | 钠的吸收光谱演示器 | 高中物理实物仪器，供学生观察钠的吸收光谱线。仪器主要零部件：1.钠气真空管（简称钠管）；2.钠管加热炉（炉膛、金属卡片、保护罩、金属炉壳、电炉丝、钠管、瓷管、支杆）；3.底盘、立柱各一个；4.光源一个。主体金属制。 | 台 | 1
25113 | 盖革计数器 | 加计数功能 | 台 | 1
25114 | 威尔逊云雾室 | 杠杆式 | 台 | 1
25115 | 高温扩散云室 | 供物理教学中讲授原子核结构时，用来观察基本粒子的径迹。产品由现象源支架、可视窗镜、现象源、固定扣、视窗盖、加热调节旋钮、风扇开关、加热开关及配件镊子、注射器、溶液瓶组成。金属外壳。 | 台 | 1
25116 | 普朗克常量测定器 | 可进行演示光电效应有关规律的实验，还可根据爱因斯坦光电效应方程测算出普朗克常数，并与示波器连用可直观地演示光电管的电流特性曲线。 | 台 | 1
31010 | 磁分子模型 | 外型长方体，全透明塑料盒，下底安插二十四枚小钢针，排列成四行，每行六枚，钢针安放二十四枚小磁针。 | 套 | 1
31013 | 离心机械模型 | 节速器、干燥器、分离器 | 套 | 1 | 与手摇离心转台配套
31014 | 晶体空间点阵模型 | 食盐，金刚石，石墨 | 套 | 1
31015 | 演示外径千分尺 | 木质，刻度清晰，放大比例1:20。 | 个 | 1
31016 | 演示游标卡尺 | 木质，刻度清晰，放大比例1:20。 | 个 | 1
60001 | 量筒 | 50mL | 个 | 2
60001 | 量筒 | 100mL | 个 | 2
60012 | 量杯 | 250mL | 个 | 2
61020 | 烧杯 | 500mL | 个 | 10
61033 | 烧瓶 | 圆、长，500mL | 个 | 5
61033 | 烧瓶 | 平、长，250mL | 个 | 5
62035 | 分液漏斗 | 筒形，250mL | 个 | 1
62070 | 平底管 | φ12mm×150mm | 支 | 2
62071 | T形管 | T型管包括一根长臂和一横臂，横臂的中部与长臂垂直固为一体并与长臂相通。 在原子吸收光谱分析中使用的T型管，主管长100～120mm，外径12mm，内径10mm；支管长100mm，外径8mm，内径6mm。 | 个 | 5
62096 | 可密封长玻璃管 | 内径10mm×1000mm，有胶塞，带刻度衬板 | 支 | 2
63 | 容器
63011 | 广口瓶 | 250mL | 个 | 30
64 | 材料和配套用品
64051 | 玻璃管 | φ7mm～φ8mm | 千克 | 1.5
70021 | 碘 | 密度：约为3.8±0.1 g/cm³。 沸点：184.4℃（标准大气压下）。 熔点：113℃。 外观：紫黑色有光泽的片状晶体。 | 克 | 100
70088 | 硫酸铝钾(明矾) | 工业 | 克 | 500
70090 | 硫代硫酸钠(海波) | 试剂 | 克 | 500
70091 | 硫酸铜(无水) | 试剂 | 毫升 | 500
72016 | 甘油 | 分析纯 | 毫升 | 100
70090 | 石腊 | 无色至白色半透明块状物，无味无臭，有滑腻感 | 千克 | 1
70091 | 油酸 | 分析纯 | 毫升 | 500
72016 | 电工材料 | 鳄鱼夹红黑各4个、香蕉插座红黑各4个、香蕉插头红黑各4个、电阻丝1根、接线叉红黑各4个、导线两色各1米。 | 套 | 5
80102 | 电子元件(工业产品) | 线绕电阻（5Ω4W1只、10Ω4W1只、20Ω4W1只）、电阻(100Ω、200Ω、1KΩ、2KΩ、10KΩ、20KΩ、47KΩ、100KΩ、220KΩ)、电容（0.01pf、510pf、100pf、0.02pf、0.1Mf各一）、电感2.5Mf、光敏电阻、干簧管、二极管（2AP9、4001各二）、发光二极管（Φ5、Φ8各二）、三极管（3AX、3AG、9013、9014、9018）、电解电容（10uf、100uf二只、470uf）、可控硅、小话筒、可变电阻47KΩ、电位器470KΩ、旋钮Φ6Φ4.5各一、可变电容203pf、功率放大集成电路一套、音乐集成电路、喇叭8Ω、磁棒天线、导线（60、100、150、200mm长各10根）、小灯座2个、灯泡、电池盒5号二只、开关（拨动式、按键式）、接线夹10个、松香、焊锡丝、电铬铁、连接板、螺批（十字、一字）。吸塑定位纸盒包装。 | 套 | 5
80105 | 一般材料 | 锌片、铜片、磁性橡胶片、小钢球、乒乓球2个、大头针、回形针、保险管(1A、2A、3A、5A各2只)、焊锡、松香、橡皮泥2块、绝缘胶布、透明胶带、小蜡烛、塑料板、灯芯、玻璃板、毛巾、擦布、橡皮筋10根、气球2个、塑料袋、纸板2张。吸塑定位纸盒包装。 | 套 | 5
80106 | 彩色透光片 | 红、绿、蓝 | 套 | 5
80111 | 洗洁精 | 500mL | 毫升 | 1000
80112 | 蜂蜡 | 常温下呈固态，质较软，呈淡黄色、黄色或深棕色，具有蜂蜜和蜂花粉样香气 | 克 | 500
80114 | 传感器器材 | 色标传感器、各种温度传感器(双金属片、热电偶、铂电阻、铜电阻、热敏电阻、半导体、感温铁氧体)、光敏电阻、硅光电池、光电二极管、湿敏电阻、干簧管、霍尔元件、应变式力传感器、电容式压力传感器、冲击传感器、气体压强传感器、加速度传感器、酒精气体传感器、感温铁氧体等 | 套 | 5
80115 | 晶体和非晶体样品 | 晶体由云母、石膏、方解石；非晶体由玻璃、沥青、蜂蜡组成。盒子尺寸：190mm×130mm×25mm。 | 套 | 1
80116 | 滚珠盒 | 自行车小滚珠200粒 | 盒 | 1 | 与电子天平配合，演示气体压强产生的机理
80117 | 演示实验器材 | 云母片、温差电偶(铜、铁丝)、电解电容器(25V，470～1000µF)、9013三极管、驻极体话筒、光声控延时开关、100kΩ可变电阻、1kΩ电阻、74LS00 | 套 | 5 | 根据需要按学期补充
80118 | 学生实验纸材 | 打点纸带、墨粉纸 | 个 | 50
80119 | 橡皮筋组 | 松紧带用细橡胶筋，每排两端有挂钩或挂环、规格约为：Φ0.7mm×300mm，规格×根数：1(单)×2，2(并)×2，3(并)×1，4(并)×1，5(并)×1，6(并)×1 | 套 | 25
80220 | 温度报警实验器材套件 | 热敏电阻、74LS14、1kΩ可变电阻、蜂鸣器(YMD或HMB) | 套 | 25
80221 | 电熨斗控温电路套件 | 材料为电熨斗温控开关1套，外用塑料盒包装。电源电压：AC250V 50Hz；最大电流：10A。 | 盒 | 1
80222 | 防盗报警电路器材套件 | 小永磁体、干簧管、74LS14、 2.2kΩ电阻、蜂鸣器(YMD或HMB) | 套 | 25
80223 | 光控开关实验器材套件 | 光敏电阻、74LS14、发光二极管、51kΩ可变电阻、330Ω电阻 | 套 | 25
80225 | 火灾报警器 | 产品通过监测烟雾浓度来实现火灾报警，报警器内部采用离子式烟雾传感器，工作稳定可靠。主要技术参数：工作温度：-10℃～+50℃；报警浓度：0.65～15.5%FT；工作电源：12VDC/9VDC；蜂鸣器声量能级：10英尺处为85分贝；外壳：阻燃树脂；外形尺寸约：Φ60×30mm 。 | 个 | 1
| 实验室工具箱 | 6寸锉刀平板，半圆型各1支，精品优小钳（尖嘴钳，斜口钳，平口钳，尖头钳）电烙铁，烙铁架，焊锡膏，焊锡丝，松香，清洁勾刀平刀各一把，剪刀2把，刻刀5把，螺丝刀套装，打磨石1块，板刷1各，多功能锤1把。 | 套 | 2
合 计