## 封-1 招标工程量清单封面
|  | 抚远市前锋农场中学屋面维修改造工程 |  | 工程
招 标 工 程 量 清 单
招 标 人：
(单位盖章)
造价咨询人：
(单位盖章)
年 月 日
封-1

## 扉-1 招标工程量清单扉页
|  | 抚远市前锋农场中学屋面维修改造工程 |  |  | 工程
招 标 工 程 量 清 单
招 标 人： |  |  | 造价咨询人：
| （单位盖章） |  |  | (单位资质专用章)
法定代表人 或其授权人： |  |  | 法定代表人 或其授权人：
| (签字或盖章) |  |  | (签字或盖章)
编 制 人： |  |  | 复 核 人：
| (造价人员签字盖专用章) |  |  | (造价工程师签字盖专用章)
编 制 时 间： | 年 月 日 |  | 复 核 时 间： | 年 月 日
扉-1

## 表-01 总说明
总 说 明
工程名称： 抚远市前锋农场中学屋面维修改造工程 | 第 1 页 共 1 页
表-01

## 表-08 分部分项工程和单价措施项目清单与计价表
分部分项工程和单价措施项目清单与计价表
工程名称：抚远市前锋农场中学屋面维修改造工程 |  |  |  | 标段：抚远市前锋农场中学、小学教学楼屋面及门卫室屋面维修改造 |  |  |  |  | 第 1 页 共 3 页
序号 | 项目编码 | 项目名称 | 项目特征描述 |  | 计量单位 | 工程量 | 金额（元）
[7 empty] | 综合单价 | 综合合价 |  | 其中：暂估价
拆除部分
1 | 011607001001 | 刚性层防水层拆除 | 原屋面防水保护层拆除（工程量包括立面上卷500MM的位置)，拆除防水卷材及出屋面排气管，拆除水泥砂浆面层隔离层。包括拆除残物装车外运出场，运距自行考虑。 |  | m2 | 1316.63
2 | 011607003001 | 保温层隔汽层拆除 | 原屋面保温及找坡层及隔汽层拆除，暂按拆除150MM厚苯板、拆除400厚找坡层计算。包括拆除残物装车外运出场，运距自行考虑。 |  | m2 | 1136.55
3 | 011611005001 | 雨水管、接水斗拆除 | 拆除原有雨水管及水斗22个。包括拆除残物装车外运出场，运距自行考虑。 |  | m | 417.96
分部小计
新建部分
4 | 010902008001 | 变形缝盖板 彩钢铁板 | 屋面变形缝做法参见12J201 A15-节点2. 0.8彩钢铁板，附加防水卷材,卷材同平屋面。 |  | m | 30.42
5 | 010902008002 | 屋面变形缝 | 砼保护层做分格缝纵横间距4米,并用防水油膏嵌缝 |  | m | 568.28
本页小计
注：为计取规费等的使用，可在表中增设其中：“定额人工费”。
表—08
分部分项工程和单价措施项目清单与计价表
工程名称：抚远市前锋农场中学屋面维修改造工程 |  |  |  | 标段：抚远市前锋农场中学、小学教学楼屋面及门卫室屋面维修改造 |  |  |  |  | 第 2 页 共 3 页
序号 | 项目编码 | 项目名称 | 项目特征描述 |  | 计量单位 | 工程量 | 金额（元）
[7 empty] | 综合单价 | 综合合价 |  | 其中：暂估价
6 | 010902003004 | 屋面刚性层 | 保护层40厚C20细石混凝土，内掺10%JJ91复合硅质密实剂,配双向C6@150钢筋网片,10厚低强度等级砂浆隔离层. |  | m2 | 1136.55
7 | 010902001006 | 屋面卷材防水 | 两道高聚物改性沥青自粘卷材，上卷高度500MM; 20厚1:3水泥砂浆找平层 |  | m2 | 1316.63
8 | 011001001001 | 保温隔热屋面 | 炉渣混凝土找坡3%,最薄处30厚 150厚挤塑板保温层(密度>30Kg/m),分两层错缝铺设 沿外墙周边铺设500宽岩棉防火隔离带150厚 |  | m2 | 1136.55
9 | 010902001007 | 屋面隔汽层 | 高聚物改性沥青自粘卷材 一层,上卷高度250MM. 20厚1:3水泥砂浆找平层 |  | m2 | 1226.59
10 | 010902004001 | 屋面排水管 | 更换成φ110不锈钢雨水管,更换不锈钢雨水斗。其中约2米长2根、17.08米长2根、21.1米长18根。定购成品前须现场实测各部位雨水管长度及核实数量。雨水斗按原位置加设。 |  | m | 417.96
本页小计
注：为计取规费等的使用，可在表中增设其中：“定额人工费”。
表—08
分部分项工程和单价措施项目清单与计价表
工程名称：抚远市前锋农场中学屋面维修改造工程 |  |  |  | 标段：抚远市前锋农场中学、小学教学楼屋面及门卫室屋面维修改造 |  |  |  |  | 第 3 页 共 3 页
序号 | 项目编码 | 项目名称 | 项目特征描述 |  | 计量单位 | 工程量 | 金额（元）
[7 empty] | 综合单价 | 综合合价 |  | 其中：暂估价
11 | 010902005001 | 屋面排(透)气管 | φ50镀锌钢管排汽管 做法参见12J201 P28；屋面排汽管根据实际需要设置。 |  | 个 | 30
12 | 010514002001 | 预制砼水簸箕 | 预制砼水簸箕做法参见 12J201 H6 |  | 个 | 22
分部小计
措施项目
13 | 011703001001 | 垂直运输 | 按单独装饰工程计取垂直运输费用。垂直运输按施工方案选用机械。 |  | 项 | 1
14 | 011701009001 | 水平防护架 | 教学楼进出口处搭设水平防护架。 |  | m2 | 50
15 | 011701010001 | 垂直防护架 | 屋面四周搭设2米高垂直防护架 |  | m2 | 444
16 | 011701011001 | 建筑物垂直封闭 | 垂直防护架上做2米高密目网垂直封闭 |  | m2 | 444
分部小计
本页小计
合 计
注：为计取规费等的使用，可在表中增设其中：“定额人工费”。
表—08

## 表-08 分部分项工程和单价措施项目清单与计价表(带二级标题)
分部分项工程和单价措施项目清单与计价表
工程名称：抚远市前锋农场中学屋面维修改造工程 |  |  |  | 标段：抚远市前锋农场中学、小学教学楼屋面及门卫室屋面维修改造 |  |  |  |  | 第 1 页 共 3 页
序号 | 项目编码 | 项目名称 | 项目特征描述 |  | 计量单位 | 工程量 | 金额（元）
[7 empty] | 综合单价 | 综合合价 |  | 其中：暂估价
拆除部分
1 | 011607001001 | 刚性层防水层拆除 | 原屋面防水保护层拆除（工程量包括立面上卷500MM的位置)，拆除防水卷材及出屋面排气管，拆除水泥砂浆面层隔离层。包括拆除残物装车外运出场，运距自行考虑。 |  | m2 | 1316.63
2 | 011607003001 | 保温层隔汽层拆除 | 原屋面保温及找坡层及隔汽层拆除，暂按拆除150MM厚苯板、拆除400厚找坡层计算。包括拆除残物装车外运出场，运距自行考虑。 |  | m2 | 1136.55
3 | 011611005001 | 雨水管、接水斗拆除 | 拆除原有雨水管及水斗22个。包括拆除残物装车外运出场，运距自行考虑。 |  | m | 417.96
分部小计
新建部分
4 | 010902008001 | 变形缝盖板 彩钢铁板 | 屋面变形缝做法参见12J201 A15-节点2. 0.8彩钢铁板，附加防水卷材,卷材同平屋面。 |  | m | 30.42
5 | 010902008002 | 屋面变形缝 | 砼保护层做分格缝纵横间距4米,并用防水油膏嵌缝 |  | m | 568.28
本页小计
注：为计取规费等的使用，可在表中增设其中：“定额人工费”。
表—08
分部分项工程和单价措施项目清单与计价表
工程名称：抚远市前锋农场中学屋面维修改造工程 |  |  |  | 标段：抚远市前锋农场中学、小学教学楼屋面及门卫室屋面维修改造 |  |  |  |  | 第 2 页 共 3 页
序号 | 项目编码 | 项目名称 | 项目特征描述 |  | 计量单位 | 工程量 | 金额（元）
[7 empty] | 综合单价 | 综合合价 |  | 其中：暂估价
6 | 010902003004 | 屋面刚性层 | 保护层40厚C20细石混凝土，内掺10%JJ91复合硅质密实剂,配双向C6@150钢筋网片,10厚低强度等级砂浆隔离层. |  | m2 | 1136.55
7 | 010902001006 | 屋面卷材防水 | 两道高聚物改性沥青自粘卷材，上卷高度500MM; 20厚1:3水泥砂浆找平层 |  | m2 | 1316.63
8 | 011001001001 | 保温隔热屋面 | 炉渣混凝土找坡3%,最薄处30厚 150厚挤塑板保温层(密度>30Kg/m),分两层错缝铺设 沿外墙周边铺设500宽岩棉防火隔离带150厚 |  | m2 | 1136.55
9 | 010902001007 | 屋面隔汽层 | 高聚物改性沥青自粘卷材 一层,上卷高度250MM. 20厚1:3水泥砂浆找平层 |  | m2 | 1226.59
10 | 010902004001 | 屋面排水管 | 更换成φ110不锈钢雨水管,更换不锈钢雨水斗。其中约2米长2根、17.08米长2根、21.1米长18根。定购成品前须现场实测各部位雨水管长度及核实数量。雨水斗按原位置加设。 |  | m | 417.96
本页小计
注：为计取规费等的使用，可在表中增设其中：“定额人工费”。
表—08
分部分项工程和单价措施项目清单与计价表
工程名称：抚远市前锋农场中学屋面维修改造工程 |  |  |  | 标段：抚远市前锋农场中学、小学教学楼屋面及门卫室屋面维修改造 |  |  |  |  | 第 3 页 共 3 页
序号 | 项目编码 | 项目名称 | 项目特征描述 |  | 计量单位 | 工程量 | 金额（元）
[7 empty] | 综合单价 | 综合合价 |  | 其中：暂估价
11 | 010902005001 | 屋面排(透)气管 | φ50镀锌钢管排汽管 做法参见12J201 P28；屋面排汽管根据实际需要设置。 |  | 个 | 30
12 | 010514002001 | 预制砼水簸箕 | 预制砼水簸箕做法参见 12J201 H6 |  | 个 | 22
分部小计
单价措施项目费
| 1 | 大型机械设备进出场及安拆费 |  |  | 项 | 1
| 2 | 混凝土、钢筋混凝土模板及支架费 |  |  | 项 | 1
| 3 | 施工排水、降水费 |  |  | 项 | 1
| 4 | 水平防护架、垂直防护架、外架封闭 |  |  | 项 | 1
13 | 011703001001 | 垂直运输 | 按单独装饰工程计取垂直运输费用。垂直运输按施工方案选用机械。 |  | 项 | 1
14 | 011701009001 | 水平防护架 | 教学楼进出口处搭设水平防护架。 |  | m2 | 50
15 | 011701010001 | 垂直防护架 | 屋面四周搭设2米高垂直防护架 |  | m2 | 444
16 | 011701011001 | 建筑物垂直封闭 | 垂直防护架上做2米高密目网垂直封闭 |  | m2 | 444
| 5 | 专业工程措施项目费 |  |  | 项 | 1
分部小计
本页小计
合 计
注：为计取规费等的使用，可在表中增设其中：“定额人工费”。
表—08

## 表-11 总价措施项目清单与计价表
总价措施项目清单与计价表
工程名称：抚远市前锋农场中学屋面维修改造工程 |  |  |  | 标段：抚远市前锋农场中学、小学教学楼屋面及门卫室屋面维修改造 |  |  |  | 第 1 页 共 1 页
序号 | 项目编码 | 项目名称 | 计算基础 |  | 费率 (%) | 金额 (元) | 调整 费率 (%) |  | 调整后 金额(元) | 备注
1 | 011707001001 | 安全文明施工费 | 分部分项合计+单价措施项目费-分部分项设备费-单价措施项目设备费 |  | 3.28
2 | 011707002001 | 夜间施工费 | 分部分项计费人工费+单价措施计费人工费 |  | 0.12
3 | 011707004001 | 二次搬运费 | 分部分项计费人工费+单价措施计费人工费 |  | 0.12
4 | 011707005002 | 冬季施工增加费 | 分部分项冬季施工人工预算价+分部分项冬季施工机具预算价+单价措施冬季施工人工预算价+单价措施冬季施工机具预算价 |  | 5
5 | 011707005001 | 雨季施工增加费 | 分部分项计费人工费+单价措施计费人工费 |  | 0.11
6 | 011707007001 | 已完工程及设备保护费 | 分部分项计费人工费+单价措施计费人工费 |  | 0.11
7 | 01B001 | 工程定位复测费 | 分部分项计费人工费+单价措施计费人工费 |  | 0.08
8 | 01B002 | 专业工程措施项目费
合 计
编制人（造价人员）： |  |  |  | 复核人（造价工程师）：
注：1.“计算基础”中安全文明施工费可为“定额基价”、“定额人工费”或“定额人工费+定额机械费”，其他项目可为“定额人工费”或“定额人工费+定额机械费”。 2.按施工方案计算的措施费，若无“计算基础”和“费率”的数值，也可只填“金额”数值，但应在备注栏说明施工方案出处或计算方法。
表-11

## 表-11-1 总价措施项目专业工程措施项目计价明细表
总价措施项目专业工程措施项目计价明细表
工程名称：抚远市前锋农场中学屋面维修改造工程 |  |  |  | 标段：抚远市前锋农场中学、小学教学楼屋面及门卫室屋面维修改造 |  |  |  |  | 第 1 页 共 1 页
序号 | 清单编码 | 清单名称 | 清单特征描述 |  | 计量单位 | 工程量 | 金额
[7 empty] | 综合单价 | 综合合价 |  | 其中
暂估价
注：为计取规费等的使用，可在表中增设其中：“定额人工费”。
表-11-1

## 表-12 其他项目清单与计价汇总表
其他项目清单与计价汇总表
工程名称：抚远市前锋农场中学屋面维修改造工程 |  | 标段：抚远市前锋农场中学、小学教学楼屋面及门卫室屋面维修改造 |  |  | 第 1 页 共 1 页
序号 | 项目名称 |  | 金额（元） | 结算金额（元） |  | 备注
1 | 暂列金额 |  | 51790.39 |  |  | 明细详见表-12-1
2 | 暂估价
2.1 | 材料暂估价 |  | — |  |  | 明细详见表-12-2
2.2 | 专业工程暂估价 |  |  |  |  | 明细详见表-12-3
3 | 计日工 |  |  |  |  | 明细详见表-12-4
4 | 总承包服务费 |  |  |  |  | 明细详见表-12-5
合 计
注：材料（工程设备）暂估单价进入清单项目综合单价，此处不汇总。
表—12

## 表-12-1 暂列金额表
暂列金额明细表
工程名称：抚远市前锋农场中学屋面维修改造工程 |  | 标段：抚远市前锋农场中学、小学教学楼屋面及门卫室屋面维修改造 |  |  | 第 1 页 共 1 页
序号 | 名称 |  | 计量单位 | 暂定金额 |  | 备注
1 | 暂列金额 |  | 项 | 51790.39 |  | 计算基础为分部分项工程费-工程设备费，费率为10-15%。市政维修养护定额：计算基础为分部分项工程费-工程设备费，费率为10%。
合 计 | [5 empty] | —
注：此表由招标人填写，如不能详列，也可只列暂列金额总额，投标人应将上述暂列金额计入投标总价中。
表—12—1

## 表-12-2 材料(工程设备)暂估价及调整表
材料（工程设备）暂估单价及调整表
工程名称：抚远市前锋农场中学屋面维修改造工程 | [5 empty] | 标段：抚远市前锋农场中学、小学教学楼屋面及门卫室屋面维修改造 |  |  |  |  | 第 1 页 共 1 页
序号 | 材料 编码 | 材料(工程设备)名称、规格、型号 | 计量单位 | 数量 |  |  | 暂估(元) |  | 确认(元) |  |  | 差额±(元) |  | 备注
|  |  |  | 暂估 | 确认 |  | 单价 | 合价 | 单价 | 合价 |  | 单价 | 合价
合计
注：1.此表由招标人填写“暂估单价”，并在备注栏说明暂估价的材料、工程设备拟用在那些清单项目上，投标人应将上述材料、工程设备暂估单价计入工程量清单综合单价报价中
表—12—2

## 表-12-3 专业工程暂估价及结算价表
专业工程暂估价及结算价表
工程名称：抚远市前锋农场中学屋面维修改造工程 |  |  | 标段：抚远市前锋农场中学、小学教学楼屋面及门卫室屋面维修改造 |  |  |  | 第 1 页 共 1 页
序号 | 工程名称 | 工程内容 |  | 暂估金额 （元） | 结算金额 (元) | 差额 ±(元) |  | 备注
合 计 |  |  |  | 0 |  |  |  | —
注：此表由招标人填写，投标人应将上述专业工程暂估价计入投标总价中。
表—12—3

## 表-12-4 计日工表
计日工表
工程名称：抚远市前锋农场中学屋面维修改造工程 |  |  |  |  | 标段：抚远市前锋农场中学、小学教学楼屋面及门卫室屋面维修改造 |  | 第 1 页 共 1 页
编号 | 项目名称 | 单位 | 暂定数量 | 实际数量 |  | 综合单价(元) |  | 合价（元）
[8 empty] | 暂定 | 实际
1 | 人工
1.1
人工小计
2 | 材料
2.1
材料小计
3 | 施工机械
3.1
施工机械小计
4.企业管理费和利润
总计
注：此表项目名称、暂定数量由招标人填写，编制招标控制价时，单价由招标人按有关计价规定确定；投标时，单价由投标人自主报价，按暂定数量计算合价计入投标总价中。结算时，按发承包双方确认的实际数量计算合价。
表—12—4

## 表-12-5 总承包服务费计价表
总承包服务费计价表
工程名称：抚远市前锋农场中学屋面维修改造工程 |  |  | 标段：抚远市前锋农场中学、小学教学楼屋面及门卫室屋面维修改造 |  |  | 第 1 页 共 1 页
序号 | 项目名称 | 项目价值（元） |  | 服务内容 | 计算基础 |  | 费率(%) | 金额
1 | 发包人供应材料 | [5 empty] | 2
2 | 发包人采购设备 | [5 empty] | 2
3 | 总承包人对发包人发包的专业工程管理和协调 | [5 empty] | 1.5
4 | 总承包人对发包人发包的专业工程管理和协调并提供配合服务 | [5 empty] | 5
合 计
注：此表项目名称、服务内容由招标人填写，编制招标控制价时，费率及金额由招标人按有关计价规定确定；投标时，费率及金额由投标人自主报价，计入投标总价中。
表—12—5

## 表-13 规费、税金项目清单与计价表
规费、税金项目清单与计价表
工程名称：抚远市前锋农场中学屋面维修改造工程 |  |  | 标段：抚远市前锋农场中学、小学教学楼屋面及门卫室屋面维修改造 |  | 第 1 页 共 1 页
序号 | 项目名称 | 计算基础 |  | 计算基数 |  | 计算费率(%) | 金额(元)
1 | 规费 | [（A）+（B）+（C）+人工费价差]×费率
1.1 | 社会保险费 | 养老保险费+医疗保险费+失业保险费+工伤保险费+生育保险费
1.1.1 | 养老保险费 | 计费人工费+人工价差 |  |  |  | 16
1.1.2 | 医疗保险费 | 计费人工费+人工价差 |  |  |  | 7.5
1.1.3 | 失业保险费 | 计费人工费+人工价差 |  |  |  | 0.5
1.1.4 | 工伤保险费 | 计费人工费+人工价差 |  |  |  | 1
1.1.5 | 生育保险费 | 计费人工费+人工价差 |  |  |  | 0.6
1.2 | 住房公积金 | 计费人工费+人工价差 |  |  |  | 5
1.3 | 环境保护税 | 按实际发生计算
2 | 税金 | [（一）+（二）+（三）+（四）-（3）-（4）-甲供材料费]×税率 |  |  |  | 9
合 计
编制人（造价人员）： |  |  | 复核人（造价工程师）：
表—13

## 表-20 发包人提供材料和工程设备一览表
发包人提供材料和工程设备一览表
工程名称：抚远市前锋农场中学屋面维修改造工程 |  |  |  |  | 标段：抚远市前锋农场中学、小学教学楼屋面及门卫室屋面维修改造 |  | 第 1 页 共 1 页
序号 | 材料(工程设备)名称、规格、型号 | 单位 | 数量 | 单价(元) |  | 交货方式 |  | 送达地点 | 备注
注：此表由招标人填写，供投标人在投标报价、确定总承包服务费时参考
表-20

## 表-21 承包人提供主要材料和工程设备一览表
承包人提供主要材料和工程设备一览表
(适用造价信息差额调整法)
工程名称：抚远市前锋农场中学屋面维修改造工程 |  |  |  |  | 标段：抚远市前锋农场中学、小学教学楼屋面及门卫室屋面维修改造 |  |  |  | 第 1 页 共 1 页
序号 | 材料号 | 名称、规格、型号 | 单位 | 数量 |  | 风险系数% | 基准单价 （元） | 投标单价 (元) |  | 发承包人 确认单价 (元) | 备注
注：1.此表由招标人填写除“投标单价”栏的内容，投标人在投标时自主确定投标单价。 2.基准单价应优先采用工程造价管理机构发布的单价，未发布的，通过市场调查确定其基准单价。 | [8 empty] | 表-21

## 表-22 承包人提供主要材料和工程设备一览表
承包人提供主要材料和工程设备一览表
(适用于价格指数差额调整法)
工程名称：抚远市前锋农场中学屋面维修改造工程 |  |  | 标段：抚远市前锋农场中学、小学教学楼屋面及门卫室屋面维修改造 |  |  | 第 1 页 共 1 页
序号 | 名称、规格、型号 | 变值权重B |  | 基本价格指数F0 | 现行价格指数Ft |  | 备注
| 定值权重A |  |  | — | —
合计 |  | 1 |  | — | —
注：1.此表“材料和工程设备名称”、“规格型号”、“基本价格指数”栏由招标人填写，基本价格指数应首先采用工程造价管理机构发布的价格指数，没有时，可采用发布的价格代替。 2.此表“变值权重”栏由投标人根据该项材料和工程设备价值在投标报价中所占的比例填写。 3.“现行价格指数”按约定的付款证书相关周期最后一天的前42天的各项材料和工程设备的价格指数填写，该指数应首先采用工程造价管理机构发布的价格指数，没有时，可采用发布的价格代替。
表-22