## 表-08 分部分项工程和单价措施项目清单与计价表
分部分项工程和单价措施项目清单与计价表
工程名称：消防水系统 |  |  |  | 标段：抚远市乌苏镇八盖村鱼类产品精细化加工项目 |  |  |  |  | 第 1 页 共 8 页
序号 | 项目编码 | 项目名称 | 项目特征描述 |  | 计量单位 | 工程量 | 金额（元）
[7 empty] | 综合单价 | 综合合价 |  | 其中：暂估价
消火栓
1 | 030901002001 | 消火栓钢管 | 1.安装部位:室内 2.材质、规格:热镀锌钢管 DN300 3.连接形式:沟槽 4.压力试验及冲洗设计要求:按设计要求 |  | m | 4
2 | 030901002014 | 消火栓钢管 | 1.安装部位:室内 2.材质、规格:热镀锌钢管 DN250 3.连接形式:沟槽 4.压力试验及冲洗设计要求:按设计要求 |  | m | 7.9
3 | 030901002010 | 消火栓钢管 | 1.安装部位:室内 2.材质、规格:热镀锌钢管 DN150 3.连接形式:沟槽 4.压力试验及冲洗设计要求:按设计要求 |  | m | 2
4 | 030901002009 | 消火栓钢管 | 1.安装部位:室内 2.材质、规格:热镀锌钢管 DN125 3.连接形式:沟槽 4.压力试验及冲洗设计要求:按设计要求 |  | m | 17.43
本页小计
注：为计取规费等的使用，可在表中增设其中：“定额人工费”。
表—08
分部分项工程和单价措施项目清单与计价表
工程名称：消防水系统 |  |  |  | 标段：抚远市乌苏镇八盖村鱼类产品精细化加工项目 |  |  |  |  | 第 2 页 共 8 页
序号 | 项目编码 | 项目名称 | 项目特征描述 |  | 计量单位 | 工程量 | 金额（元）
[7 empty] | 综合单价 | 综合合价 |  | 其中：暂估价
5 | 030901002008 | 消火栓钢管 | 1.安装部位:室内 2.材质、规格:热镀锌钢管 DN100 3.连接形式:沟槽 4.压力试验及冲洗设计要求:按设计要求 |  | m | 175.2
6 | 030901002011 | 消火栓钢管 | 1.安装部位:室内 2.材质、规格:热镀锌钢管 DN65 3.连接形式:沟槽 4.压力试验及冲洗设计要求:按设计要求 |  | m | 105
7 | 030901010001 | 室内消火栓 | 带灭火器箱组合式和消防软管卷盘的消防箱内型(1800X700X200)箱内均配备DN65消火栓、Ф19水枪和25m深纶村胶水龙带和自救式消防卷盘(JPS10-19)各一套,报警按钮及指示灯各一只。消火栓箱体为钢板,箱面板为古铜色铝合金门框,茶色玻璃面板或由装修设计确定:箱内均配备ME/ABC3磷酸铵盐干粉灭火器两具) |  | 套 | 14
8 | 030901010002 | 室内消火栓 | 1.名称:实验栓 2.型号、规格:SNZ65单栓 |  | 套 | 2
本页小计
注：为计取规费等的使用，可在表中增设其中：“定额人工费”。
表—08
分部分项工程和单价措施项目清单与计价表
工程名称：消防水系统 |  |  |  | 标段：抚远市乌苏镇八盖村鱼类产品精细化加工项目 |  |  |  |  | 第 3 页 共 8 页
序号 | 项目编码 | 项目名称 | 项目特征描述 |  | 计量单位 | 工程量 | 金额（元）
[7 empty] | 综合单价 | 综合合价 |  | 其中：暂估价
9 | 030901013001 | 灭火器 | 1.形式:手提式 2.规格、型号:ME/ABC3磷酸铵盐干粉灭火器 |  | 具 | 28
10 | 031003003001 | 焊接法兰阀门 | 1.名称:闸阀 2.规格、压力等级:DN100 3.连接形式:法兰 |  | 个 | 7
11 | 031003003002 | 焊接法兰阀门 | 1.类型:对夹蝶阀 2.规格、压力等级:DN65 3.连接形式:法兰 |  | 个 | 14
12 | 031003003020 | 焊接法兰阀门 | 1.名称:止回阀 2.规格、压力等级:DN100 |  | 个 | 4
13 | 031003003021 | 焊接法兰阀门 | 1.名称:快速启动阀门 2.规格、压力等级:DN100 |  | 个 | 2
14 | 030703022001 | 人防超压自动排气阀 | 1.名称:自动排气阀 2.规格:DN25 |  | 个 | 1
15 | 031003003022 | 焊接法兰阀门 | 1.名称:闸阀 2.规格、压力等级:DN125 3.连接形式:法兰连接（含法兰） |  | 个 | 4
16 | 031003003029 | 焊接法兰阀门 | 1.名称:闸阀 2.规格、压力等级:DN300 3.法兰连接（含法兰） |  | 个 | 2
17 | 031003003035 | 焊接法兰阀门 | 1.名称:闸阀 2.规格、压力等级:DN200 3.法兰连接（含法兰） |  | 个 | 1
本页小计
注：为计取规费等的使用，可在表中增设其中：“定额人工费”。
表—08
分部分项工程和单价措施项目清单与计价表
工程名称：消防水系统 |  |  |  | 标段：抚远市乌苏镇八盖村鱼类产品精细化加工项目 |  |  |  |  | 第 4 页 共 8 页
序号 | 项目编码 | 项目名称 | 项目特征描述 |  | 计量单位 | 工程量 | 金额（元）
[7 empty] | 综合单价 | 综合合价 |  | 其中：暂估价
18 | 031003003036 | 焊接法兰阀门 | 1.名称:过滤器 2.规格、压力等级:DN200 3.法兰连接（含法兰） |  | 个 | 1
19 | 031003003023 | 焊接法兰阀门 | 1.名称:止回阀 2.规格、压力等级:DN125 3.连接形式:法兰连接（含法兰） |  | 个 | 2
20 | 031003003026 | 焊接法兰阀门 | 1.名称:水锤消除器 2.规格、压力等级:DN125 3.连接形式:法兰连接（含法兰） |  | 个 | 3
21 | 031003003024 | 焊接法兰阀门 | 1.名称:橡胶软接头 2.规格、压力等级:DN125 3.连接形式:法兰连接（含法兰） |  | 个 | 2
22 | 031003003028 | 焊接法兰阀门 | 1.名称:橡胶软接头 2.规格、压力等级:DN300 3.连接形式:法兰连接（含法兰） |  | 个 | 2
23 | 031003003030 | 焊接法兰阀门 | 1.名称:过滤器 2.规格、压力等级:DN300 3.连接形式:法兰连接（含法兰） |  | 个 | 2
24 | 031003003027 | 焊接法兰阀门 | 1.名称:电磁流量计 2.规格、压力等级:DN125 3.连接形式:法兰 |  | 个 | 1
本页小计
注：为计取规费等的使用，可在表中增设其中：“定额人工费”。
表—08
分部分项工程和单价措施项目清单与计价表
工程名称：消防水系统 |  |  |  | 标段：抚远市乌苏镇八盖村鱼类产品精细化加工项目 |  |  |  |  | 第 5 页 共 8 页
序号 | 项目编码 | 项目名称 | 项目特征描述 |  | 计量单位 | 工程量 | 金额（元）
[7 empty] | 综合单价 | 综合合价 |  | 其中：暂估价
25 | 031003003025 | 焊接法兰阀门 | 1.名称:蝶阀 2.规格、压力等级:DN65 3.连接形式:法兰连接（含法兰） |  | 个 | 2
26 | 030601002002 | 压力仪表 | 1.名称:压力表 |  | 台 | 3
27 | 030109001004 | 离心式泵 | 1.名称:消火栓泵 2.型号:XBD4.8/20G-FLG 3.规格:Q=20L/S H=48m N=18.5KW 4.含控制箱 |  | 台 | 2
28 | 080202021003 | 设备基础 | 1.名称:基础槽钢 2.型号:8# |  | m | 6
29 | 031006015002 | 水箱 | 1.材质、类型:不锈钢水箱泵房 2.型号、规格:8.5x8.5x5 |  | 台 | 1
30 | 031002001001 | 管道支架 | 1.材质:角钢 2.除锈刷漆要求:手工除轻锈 樟丹两道 灰色调和漆两道 |  | kg | 525
31 | 040502008001 | 套管制作、安装 | 1.名称:一般穿墙套管 2.管径:DN100管的套管 |  | 个 | 1
32 | 040502008006 | 套管制作、安装 | 1.名称:刚性防水套管 2.管径:DN100管的套管 |  | 个 | 3
分部小计
水箱房
本页小计
注：为计取规费等的使用，可在表中增设其中：“定额人工费”。
表—08
分部分项工程和单价措施项目清单与计价表
工程名称：消防水系统 |  |  |  | 标段：抚远市乌苏镇八盖村鱼类产品精细化加工项目 |  |  |  |  | 第 6 页 共 8 页
序号 | 项目编码 | 项目名称 | 项目特征描述 |  | 计量单位 | 工程量 | 金额（元）
[7 empty] | 综合单价 | 综合合价 |  | 其中：暂估价
33 | 030901002005 | 消火栓钢管 | 1.安装部位:室内 2.材质、规格:热镀锌钢管 DN100 3.连接形式:沟槽 4.压力试验及冲洗设计要求:按设计要求 |  | m | 12.8
34 | 030901002012 | 消火栓钢管 | 1.安装部位:室内 2.材质、规格:热镀锌钢管 DN80 3.连接形式:沟槽 4.压力试验及冲洗设计要求:按设计要求 |  | m | 6
35 | 030901002013 | 消火栓钢管 | 1.安装部位:室内 2.材质、规格:热镀锌钢管 DN50 3.连接形式:丝接 4.压力试验及冲洗设计要求:按设计要求 |  | m | 2
36 | 031003003008 | 焊接法兰阀门 | 1.名称:流量开关 2.规格、压力等级:DN100 3.连接形式:法兰连接（含法兰） |  | 个 | 1
37 | 031003003004 | 焊接法兰阀门 | 1.名称:闸阀 2.规格、压力等级:DN100 3.连接形式:法兰连接（含法兰） |  | 个 | 4
本页小计
注：为计取规费等的使用，可在表中增设其中：“定额人工费”。
表—08
分部分项工程和单价措施项目清单与计价表
工程名称：消防水系统 |  |  |  | 标段：抚远市乌苏镇八盖村鱼类产品精细化加工项目 |  |  |  |  | 第 7 页 共 8 页
序号 | 项目编码 | 项目名称 | 项目特征描述 |  | 计量单位 | 工程量 | 金额（元）
[7 empty] | 综合单价 | 综合合价 |  | 其中：暂估价
38 | 031003003006 | 焊接法兰阀门 | 1.名称:止回阀 2.规格、压力等级:DN100 3.连接形式:法兰连接（含法兰） |  | 个 | 2
39 | 031003003010 | 焊接法兰阀门 | 1.名称:橡胶软接头 2.规格、压力等级:DN50 3.连接形式:法兰连接（含法兰） |  | 个 | 4
40 | 031003003032 | 焊接法兰阀门 | 1.名称:止回阀 2.规格、压力等级:DN50 3.连接形式:法兰连接（含法兰） |  | 个 | 2
41 | 031003003033 | 焊接法兰阀门 | 1.名称:闸阀 2.规格、压力等级:DN50 3.连接形式:法兰连接（含法兰） |  | 个 | 7
42 | 030601002003 | 压力仪表 | 1.名称:压力表 |  | 台 | 4
43 | 031003003034 | 焊接法兰阀门 | 1.名称:旋流防止器 2.规格、压力等级:DN100 3.连接形式:法兰连接（含法兰） |  | 个 | 1
44 | 031006004001 | 气压罐 | 1.型号、规格:SQL800*0.6 有效容积150l |  | 台 | 1
本页小计
注：为计取规费等的使用，可在表中增设其中：“定额人工费”。
表—08
分部分项工程和单价措施项目清单与计价表
工程名称：消防水系统 |  |  |  | 标段：抚远市乌苏镇八盖村鱼类产品精细化加工项目 |  |  |  |  | 第 8 页 共 8 页
序号 | 项目编码 | 项目名称 | 项目特征描述 |  | 计量单位 | 工程量 | 金额（元）
[7 empty] | 综合单价 | 综合合价 |  | 其中：暂估价
45 | 030109001001 | 离心式泵 | 1.名称:增压泵 2.型号:25LGW3-10*4 3.规格:L=5.0L/S H=25m N=1.5kw 4.含控制箱 |  | 台 | 2
46 | 031006015001 | 水箱 | 1.材质、类型:不锈钢水箱高位水箱房 2.型号、规格:5*2.5*2 有效净容积12T |  | 台 | 1
47 | 080202021001 | 设备基础 | 1.名称:基础槽钢 2.型号:8# |  | m | 6
分部小计
措施项目
48 | 031301017001 | 脚手架搭拆 |  |  | 项 | 1
分部小计
本页小计
合 计
注：为计取规费等的使用，可在表中增设其中：“定额人工费”。
表—08

## 表-11 总价措施项目清单与计价表
总价措施项目清单与计价表
工程名称：消防水系统 |  |  |  | 标段：抚远市乌苏镇八盖村鱼类产品精细化加工项目 |  |  |  | 第 1 页 共 1 页
序号 | 项目编码 | 项目名称 | 计算基础 |  | 费率 (%) | 金额 (元) | 调整 费率 (%) |  | 调整后 金额(元) | 备注
1 | 031302001001 | 安全文明施工费 | 分部分项合计+单价措施项目费-分部分项设备费-单价措施项目设备费 |  | 2.72
2 | 031302002001 | 夜间施工费 | 分部分项计费人工费+单价措施计费人工费 |  | 0.12
3 | 031302004001 | 二次搬运费 | 分部分项计费人工费+单价措施计费人工费 |  | 0.12
4 | 031302005002 | 冬季施工增加费 | 分部分项冬季施工人工预算价+分部分项冬季施工机具预算价+单价措施冬季施工人工预算价+单价措施冬季施工机具预算价 |  | 0
5 | 031302005001 | 雨季施工增加费 | 分部分项计费人工费+单价措施计费人工费 |  | 0.11
6 | 031302006001 | 已完工程及设备保护费 | 分部分项计费人工费+单价措施计费人工费 |  | 0.11
7 | 03B001 | 工程定位复测费 | 分部分项计费人工费+单价措施计费人工费 |  | 0.08
8 | 03B002 | 专业工程措施项目费
合 计
编制人（造价人员）： |  |  |  | 复核人（造价工程师）：
注：1.“计算基础”中安全文明施工费可为“定额基价”、“定额人工费”或“定额人工费+定额机械费”，其他项目可为“定额人工费”或“定额人工费+定额机械费”。 2.按施工方案计算的措施费，若无“计算基础”和“费率”的数值，也可只填“金额”数值，但应在备注栏说明施工方案出处或计算方法。
表-11

## 表-12 其他项目清单与计价汇总表
其他项目清单与计价汇总表
工程名称：消防水系统 |  | 标段：抚远市乌苏镇八盖村鱼类产品精细化加工项目 |  |  | 第 1 页 共 1 页
序号 | 项目名称 |  | 金额（元） | 结算金额（元） |  | 备注
1 | 暂列金额 |  |  |  |  | 明细详见表-12-1
2 | 暂估价
2.1 | 材料暂估价 |  | — |  |  | 明细详见表-12-2
2.2 | 专业工程暂估价 |  |  |  |  | 明细详见表-12-3
3 | 计日工 |  |  |  |  | 明细详见表-12-4
4 | 总承包服务费 |  |  |  |  | 明细详见表-12-5
合 计
注：材料（工程设备）暂估单价进入清单项目综合单价，此处不汇总。
表—12

## 表-13 规费、税金项目清单与计价表
规费、税金项目清单与计价表
工程名称：消防水系统 |  |  | 标段：抚远市乌苏镇八盖村鱼类产品精细化加工项目 |  | 第 1 页 共 1 页
序号 | 项目名称 | 计算基础 |  | 计算基数 |  | 计算费率(%) | 金额(元)
1 | 规费 | [（A）+（B）+（C）+人工费价差]×费率
1.1 | 社会保险费 | 养老保险费+医疗保险费+失业保险费+工伤保险费+生育保险费
1.1.1 | 养老保险费 | 计费人工费+人工价差 |  |  |  | 16
1.1.2 | 医疗保险费 | 计费人工费+人工价差 |  |  |  | 7.5
1.1.3 | 失业保险费 | 计费人工费+人工价差 |  |  |  | 0.5
1.1.4 | 工伤保险费 | 计费人工费+人工价差 |  |  |  | 1
1.1.5 | 生育保险费 | 计费人工费+人工价差 |  |  |  | 0.6
1.2 | 住房公积金 | 计费人工费+人工价差 |  |  |  | 5
1.3 | 环境保护税 | 按实际发生计算
2 | 税金 | [（一）+（二）+（三）+（四）-（3）-（4）-甲供材料费 + (Y)]×税率 |  |  |  | 9
合 计
编制人（造价人员）： |  |  | 复核人（造价工程师）：
表—13