## 表-08 分部分项工程和单价措施项目清单与计价表
分部分项工程和单价措施项目清单与计价表
工程名称：电气工程 |  |  |  | 标段：抚远市乌苏镇八盖村鱼类产品精细化加工项目 |  |  |  |  | 第 1 页 共 9 页
序号 | 项目编码 | 项目名称 | 项目特征描述 |  | 计量单位 | 工程量 | 金额（元）
[7 empty] | 综合单价 | 综合合价 |  | 其中：暂估价
照明
1 | 030411001013 | 配管 | 1.名称:配管 2.材质:镀锌钢管 3.规格:SC20 4.配置形式:暗敷设 |  | m | 1035
2 | 030411001018 | 配管 | 1.名称:配管 2.材质:镀锌钢管 3.规格:SC32 4.配置形式:暗敷设 |  | m | 31
3 | 030411001019 | 配管 | 1.名称:配管 2.材质:镀锌钢管 3.规格:SC40 4.配置形式:暗敷设 |  | m | 57
4 | 030411006001 | 接线盒 | 1.名称:接线盒 2.材质:钢制 |  | 个 | 89
5 | 030411006002 | 接线盒 | 1.名称:开关盒 2.材质:钢制 |  | 个 | 75
6 | 030411004001 | 配线 | 1.名称:配线 2.配线形式:管内穿线 3.型号:BV2.5 |  | m | 1502
7 | 030411004002 | 配线 | 1.名称:配线 2.配线形式:管内穿线 3.型号:BV4 |  | m | 1159
8 | 030411004015 | 配线 | 1.名称:配线 2.配线形式:管内穿线 3.型号:BV6 |  | m | 290
9 | 030412005001 | 荧光灯 | 1.名称:三基色节能型T8单管荧光灯管 2.规格:250V 36W 3.安装形式:棚下500mm吊装 |  | 套 | 56
本页小计
注：为计取规费等的使用，可在表中增设其中：“定额人工费”。
表—08
分部分项工程和单价措施项目清单与计价表
工程名称：电气工程 |  |  |  | 标段：抚远市乌苏镇八盖村鱼类产品精细化加工项目 |  |  |  |  | 第 2 页 共 9 页
序号 | 项目编码 | 项目名称 | 项目特征描述 |  | 计量单位 | 工程量 | 金额（元）
[7 empty] | 综合单价 | 综合合价 |  | 其中：暂估价
10 | 030412002001 | 工厂灯 | 1.名称:防潮灯头（内置节能型灯具） 2.规格:250V 36W 3.安装形式:吸顶 |  | 套 | 24
11 | 030412001001 | 普通灯具 | 1.名称:节能灯 2.规格:250V 24W 3.类型:吸顶 |  | 套 | 7
12 | 030404033001 | 风扇 | 1.名称:卫生间排气扇 2.安装方式:棚顶安装 |  | 台 | 2
13 | 030404034010 | 照明开关 | 1.名称:三联单控开关 2.规格:250V 10A 3.安装方式:距地1.3米 |  | 个 | 2
14 | 030404034001 | 照明开关 | 1.名称:单联单控开关 2.规格:250V 10A 3.安装方式:距地1.3米 |  | 个 | 25
15 | 030404034004 | 照明开关 | 1.名称:单联双控开关 2.规格:250V 10A 3.安装方式:距地1.3米 |  | 个 | 3
16 | 030404034011 | 照明开关 | 1.名称:密闭单联双控开关 2.规格:250V 10A 3.安装方式:距地1.3米 |  | 个 | 2
本页小计
注：为计取规费等的使用，可在表中增设其中：“定额人工费”。
表—08
分部分项工程和单价措施项目清单与计价表
工程名称：电气工程 |  |  |  | 标段：抚远市乌苏镇八盖村鱼类产品精细化加工项目 |  |  |  |  | 第 3 页 共 9 页
序号 | 项目编码 | 项目名称 | 项目特征描述 |  | 计量单位 | 工程量 | 金额（元）
[7 empty] | 综合单价 | 综合合价 |  | 其中：暂估价
17 | 030404034012 | 照明开关 | 1.名称:密闭三联单控开关 2.规格:250V 10A 3.安装方式:距地1.3米 |  | 个 | 1
18 | 030404034005 | 照明开关 | 1.名称:双联单控开关 2.规格:250V 10A 3.安装方式:距地1.3米 |  | 个 | 6
19 | 030404035001 | 插座 | 1.名称:单相二孔加三孔安全型插座 2.规格:250V 10A 3.安装方式:底边距地0.5米 |  | 个 | 25
分部小计
应急照明
20 | 030411001020 | 配管 | 1.名称:配管 2.材质:镀锌钢管 3.规格:SC15 4.配置形式:暗敷设 |  | m | 186
21 | 030411001021 | 配管 | 1.名称:配管 2.材质:镀锌钢管 3.规格:SC20 4.配置形式:暗敷设 |  | m | 8
22 | 030411006003 | 接线盒 | 1.名称:接线盒 2.材质:钢制 |  | 个 | 42
23 | 030411004014 | 配线 | 1.名称:配线 2.配线形式:管内穿线 3.型号:NH-BV2.5 |  | m | 18
本页小计
注：为计取规费等的使用，可在表中增设其中：“定额人工费”。
表—08
分部分项工程和单价措施项目清单与计价表
工程名称：电气工程 |  |  |  | 标段：抚远市乌苏镇八盖村鱼类产品精细化加工项目 |  |  |  |  | 第 4 页 共 9 页
序号 | 项目编码 | 项目名称 | 项目特征描述 |  | 计量单位 | 工程量 | 金额（元）
[7 empty] | 综合单价 | 综合合价 |  | 其中：暂估价
24 | 030411004016 | 配线 | 1.名称:配线 2.配线形式:管内穿线 3.规格:NH-RYJSP2*2.5 |  | m | 300.5
25 | 030412001002 | 普通灯具 | 1.名称:A型应急吸顶灯 2.规格:36V 5W 3.类型:吸顶 |  | 套 | 20
26 | 030412004004 | 装饰灯 | 1.名称:A型安全出口 2.规格:36V 1W 3.安装形式:门上方0.2米壁装 |  | 套 | 7
27 | 030412004005 | 装饰灯 | 1.名称:A型疏散指示 2.规格:36V 1W 3.安装形式:底边距地0.5米 |  | 套 | 15
分部小计
动力
28 | 030411001016 | 配管 | 1.名称:配管 2.材质:镀锌钢管 3.规格:SC15 4.配置形式:暗敷设 |  | m | 6.5
29 | 030411001014 | 配管 | 1.名称:配管 2.材质:镀锌钢管 3.规格:SC20 4.配置形式:暗敷设 |  | m | 11
30 | 030411001006 | 配管 | 1.名称:配管 2.材质:镀锌钢管 3.规格:SC25 4.配置形式:暗敷设 |  | m | 153
本页小计
注：为计取规费等的使用，可在表中增设其中：“定额人工费”。
表—08
分部分项工程和单价措施项目清单与计价表
工程名称：电气工程 |  |  |  | 标段：抚远市乌苏镇八盖村鱼类产品精细化加工项目 |  |  |  |  | 第 5 页 共 9 页
序号 | 项目编码 | 项目名称 | 项目特征描述 |  | 计量单位 | 工程量 | 金额（元）
[7 empty] | 综合单价 | 综合合价 |  | 其中：暂估价
31 | 030411001015 | 配管 | 1.名称:配管 2.材质:镀锌钢管 3.规格:SC32 4.配置形式:暗敷设 |  | m | 9
32 | 030411001008 | 配管 | 1.名称:配管 2.材质:镀锌钢管 3.规格:SC40 4.配置形式:暗敷设 |  | m | 116
33 | 030411001009 | 配管 | 1.名称:配管 2.材质:镀锌钢管 3.规格:SC50 4.配置形式:暗敷设 |  | m | 25
34 | 030411004010 | 配线 | 1.名称:动力配线 2.配线形式:管内穿线 3.规格:WDZN-BYJ1.5 |  | m | 28.6
35 | 030411004013 | 配线 | 1.名称:动力配线 2.配线形式:管内穿线 3.规格:NH-BV2.5 |  | m | 52
36 | 030411004012 | 配线 | 1.名称:动力配线 2.配线形式:管内穿线 3.规格:NH-BV10 |  | m | 48
37 | 030408001001 | 电力电缆 | 1.名称:电力电缆 2.型号:NH-YJV 3.规格:5*16 4.敷设方式、部位:管内 |  | m | 83
本页小计
注：为计取规费等的使用，可在表中增设其中：“定额人工费”。
表—08
分部分项工程和单价措施项目清单与计价表
工程名称：电气工程 |  |  |  | 标段：抚远市乌苏镇八盖村鱼类产品精细化加工项目 |  |  |  |  | 第 6 页 共 9 页
序号 | 项目编码 | 项目名称 | 项目特征描述 |  | 计量单位 | 工程量 | 金额（元）
[7 empty] | 综合单价 | 综合合价 |  | 其中：暂估价
38 | 030408001002 | 电力电缆 | 1.名称:电力电缆 2.型号:NH-YJV 3.规格:5*6 4.敷设方式、部位:管内 |  | m | 28.5
39 | 030408001004 | 电力电缆 | 1.名称:电力电缆 2.型号:YJV 3.规格:5*6 4.敷设方式、部位:管内 |  | m | 159
40 | 030408001005 | 电力电缆 | 1.名称:电力电缆 2.型号:YJV 3.规格:5*16 4.敷设方式、部位:管内 |  | m | 51
41 | 030408001006 | 电力电缆 | 1.名称:电力电缆 2.型号:YJV 3.规格:4*25+1*16 4.敷设方式、部位:管内 |  | m | 33.5
42 | 030408006001 | 电力电缆头 | 1.名称:热缩电缆头 2.型号:16 |  | 个 | 6
43 | 030408006002 | 电力电缆头 | 1.名称:干包电缆头 2.规格:6 |  | 个 | 10
44 | 030408006003 | 电力电缆头 | 1.名称:热缩电缆头 2.规格:25 |  | 个 | 4
45 | 030404017001 | 配电箱 | 1.名称:照明箱 2.型号:1AL 3.规格:400*250*120 |  | 台 | 1
本页小计
注：为计取规费等的使用，可在表中增设其中：“定额人工费”。
表—08
分部分项工程和单价措施项目清单与计价表
工程名称：电气工程 |  |  |  | 标段：抚远市乌苏镇八盖村鱼类产品精细化加工项目 |  |  |  |  | 第 7 页 共 9 页
序号 | 项目编码 | 项目名称 | 项目特征描述 |  | 计量单位 | 工程量 | 金额（元）
[7 empty] | 综合单价 | 综合合价 |  | 其中：暂估价
46 | 030404017010 | 配电箱 | 1.名称:照明箱 2.型号:2AL 3.规格:400*250*120 |  | 台 | 1
47 | 030404017002 | 配电箱 | 1.名称:照明箱 2.型号:1APZ1 3.规格:按设计要求 |  | 台 | 1
48 | 030404017005 | 配电箱 | 1.名称:应急照明箱 2.型号:1AEL1 3.规格:按设计要求 |  | 台 | 1
49 | 030404017011 | 配电箱 | 1.名称:A型应急照明集中电源 2.型号:-1AEL1-1 3.规格:按设计要求 |  | 台 | 1
50 | 030404001005 | 控制屏 | 1.名称:消防控制箱 2.型号:1AEPXB 3.规格:按设计要求 |  | 台 | 1
51 | 030404001006 | 控制屏 | 1.名称:消火栓泵控制箱 2.型号:1AEPXB1 3.规格:按设计要求 4.种类:只计取设备安装费 |  | 台 | 1
52 | 030404001007 | 控制屏 | 1.名称:消火栓泵控制箱 2.型号:1AEPXB2 3.规格:按设计要求 4.种类:只计取设备安装费 |  | 台 | 1
本页小计
注：为计取规费等的使用，可在表中增设其中：“定额人工费”。
表—08
分部分项工程和单价措施项目清单与计价表
工程名称：电气工程 |  |  |  | 标段：抚远市乌苏镇八盖村鱼类产品精细化加工项目 |  |  |  |  | 第 8 页 共 9 页
序号 | 项目编码 | 项目名称 | 项目特征描述 |  | 计量单位 | 工程量 | 金额（元）
[7 empty] | 综合单价 | 综合合价 |  | 其中：暂估价
53 | 030404017012 | 配电箱 | 1.名称:电暖器控制箱 2.型号:1APDSR 3.规格:400*250*120 |  | 台 | 1
54 | 030404017013 | 配电箱 | 1.名称:控制箱 2.型号:1ALLK 3.规格:按设计要求 |  | 台 | 1
55 | 030404017014 | 配电箱 | 1.名称:25KW设备预留电源箱 2.规格:按设计要求 |  | 台 | 1
56 | 030404017015 | 配电箱 | 1.名称:10KW设备预留电源箱 2.规格:按设计要求 |  | 台 | 1
57 | 040807002001 | 供电系统调试 | 1.名称:调试 |  | 系统 | 1
分部小计
防雷
58 | 030409002001 | 接地母线 | 1.材质:热镀锌扁钢 2.规格:40*4 |  | m | 163
59 | 030409002002 | 接地母线 | 1.名称:利用基础圈梁焊接 |  | m | 202
60 | 030409005002 | 避雷网 | 1.名称:柱主筋与圈梁钢筋焊接 |  | 处 | 20
61 | 030409003001 | 避雷引下线 | 1.名称:避雷引下线 2.安装部位:利用结构内主筋作为防雷引下线 |  | m | 76
62 | 030409005001 | 避雷网 | 1.名称:避雷带 2.材质:热镀锌圆钢 3.规格:φ10 |  | m | 288.84
63 | 030409001001 | 接地极 | 1.名称:接地极 2.材质:热镀锌钢筋 3.规格:φ12 |  | 根 | 10
本页小计
注：为计取规费等的使用，可在表中增设其中：“定额人工费”。
表—08
分部分项工程和单价措施项目清单与计价表
工程名称：电气工程 |  |  |  | 标段：抚远市乌苏镇八盖村鱼类产品精细化加工项目 |  |  |  |  | 第 9 页 共 9 页
序号 | 项目编码 | 项目名称 | 项目特征描述 |  | 计量单位 | 工程量 | 金额（元）
[7 empty] | 综合单价 | 综合合价 |  | 其中：暂估价
64 | 030409001002 | 接地极 | 1.名称:接地板 2.材质:钢板 |  | 块 | 6
65 | 030409008001 | 等电位端子箱、测试板 | 1.名称:总等电位箱 2.规格:400*200*120 |  | 台 | 1
66 | 030414011001 | 接地装置 | 1.名称：接地网测试 |  | 系统 | 4
分部小计
电机检查接线
67 | 080806008001 | 电动机检查接线 | 1.名称:高位水箱泵 2.容量（kW):1.5kw |  | 台 | 2
68 | 080806008008 | 电动机检查接线 | 1.名称:排污泵 2.容量（kW):3kw |  | 台 | 2
69 | 080806008007 | 电动机检查接线 | 1.名称:消防泵 2.容量（kW):18.5KW |  | 台 | 2
分部小计
措施项目
70 | 031301017001 | 脚手架搭拆 |  |  | 项 | 1
分部小计
本页小计
合 计
注：为计取规费等的使用，可在表中增设其中：“定额人工费”。
表—08

## 表-11 总价措施项目清单与计价表
总价措施项目清单与计价表
工程名称：电气工程 |  |  |  | 标段：抚远市乌苏镇八盖村鱼类产品精细化加工项目 |  |  |  | 第 1 页 共 1 页
序号 | 项目编码 | 项目名称 | 计算基础 |  | 费率 (%) | 金额 (元) | 调整 费率 (%) |  | 调整后 金额(元) | 备注
1 | 031302001001 | 安全文明施工费 | 分部分项合计+单价措施项目费-分部分项设备费-单价措施项目设备费 |  | 2.72
2 | 031302002001 | 夜间施工费 | 分部分项计费人工费+单价措施计费人工费 |  | 0.12
3 | 031302004001 | 二次搬运费 | 分部分项计费人工费+单价措施计费人工费 |  | 0.12
4 | 031302005002 | 冬季施工增加费 | 分部分项冬季施工人工预算价+分部分项冬季施工机具预算价+单价措施冬季施工人工预算价+单价措施冬季施工机具预算价 |  | 0
5 | 031302005001 | 雨季施工增加费 | 分部分项计费人工费+单价措施计费人工费 |  | 0.11
6 | 031302006001 | 已完工程及设备保护费 | 分部分项计费人工费+单价措施计费人工费 |  | 0.11
7 | 03B001 | 工程定位复测费 | 分部分项计费人工费+单价措施计费人工费 |  | 0.08
8 | 03B002 | 专业工程措施项目费
合 计
编制人（造价人员）： |  |  |  | 复核人（造价工程师）：
注：1.“计算基础”中安全文明施工费可为“定额基价”、“定额人工费”或“定额人工费+定额机械费”，其他项目可为“定额人工费”或“定额人工费+定额机械费”。 2.按施工方案计算的措施费，若无“计算基础”和“费率”的数值，也可只填“金额”数值，但应在备注栏说明施工方案出处或计算方法。
表-11

## 表-12 其他项目清单与计价汇总表
其他项目清单与计价汇总表
工程名称：电气工程 |  | 标段：抚远市乌苏镇八盖村鱼类产品精细化加工项目 |  |  | 第 1 页 共 1 页
序号 | 项目名称 |  | 金额（元） | 结算金额（元） |  | 备注
1 | 暂列金额 |  |  |  |  | 明细详见表-12-1
2 | 暂估价
2.1 | 材料暂估价 |  | — |  |  | 明细详见表-12-2
2.2 | 专业工程暂估价 |  |  |  |  | 明细详见表-12-3
3 | 计日工 |  |  |  |  | 明细详见表-12-4
4 | 总承包服务费 |  |  |  |  | 明细详见表-12-5
合 计
注：材料（工程设备）暂估单价进入清单项目综合单价，此处不汇总。
表—12

## 表-13 规费、税金项目清单与计价表
规费、税金项目清单与计价表
工程名称：电气工程 |  |  | 标段：抚远市乌苏镇八盖村鱼类产品精细化加工项目 |  | 第 1 页 共 1 页
序号 | 项目名称 | 计算基础 |  | 计算基数 |  | 计算费率(%) | 金额(元)
1 | 规费 | [（A）+（B）+（C）+人工费价差]×费率
1.1 | 社会保险费 | 养老保险费+医疗保险费+失业保险费+工伤保险费+生育保险费
1.1.1 | 养老保险费 | 计费人工费+人工价差 |  |  |  | 16
1.1.2 | 医疗保险费 | 计费人工费+人工价差 |  |  |  | 7.5
1.1.3 | 失业保险费 | 计费人工费+人工价差 |  |  |  | 0.5
1.1.4 | 工伤保险费 | 计费人工费+人工价差 |  |  |  | 1
1.1.5 | 生育保险费 | 计费人工费+人工价差 |  |  |  | 0.6
1.2 | 住房公积金 | 计费人工费+人工价差 |  |  |  | 5
1.3 | 环境保护税 | 按实际发生计算
2 | 税金 | [（一）+（二）+（三）+（四）-（3）-（4）-甲供材料费 + (Y)]×税率 |  |  |  | 9
合 计
编制人（造价人员）： |  |  | 复核人（造价工程师）：
表—13