## 表-08 分部分项工程和单价措施项目清单与计价表
分部分项工程和单价措施项目清单与计价表
工程名称：给排水系统 |  |  |  | 标段：抚远市乌苏镇八盖村鱼类产品精细化加工项目 |  |  |  |  | 第 1 页 共 6 页
序号 | 项目编码 | 项目名称 | 项目特征描述 |  | 计量单位 | 工程量 | 金额（元）
[7 empty] | 综合单价 | 综合合价 |  | 其中：暂估价
排水
1 | 031001006009 | 塑料管 | 1.安装部位:室外 2.介质:排水 3.材质、规格:双壁波纹塑料排水管 HDPE DN150 4.连接形式:橡胶圈 |  | m | 32.18
2 | 031001005001 | 铸铁管 | 1.安装部位:室内 2.介质:排水 3.材质、规格:离心机制铸铁管 DN75 4.连接形式:卡箍连接 |  | m | 18.75
3 | 031001005002 | 铸铁管 | 1.安装部位:室内 2.介质:排水 3.材质、规格:离心机制铸铁管 DN100 4.连接形式:卡箍连接 |  | m | 53.48
4 | 040502008001 | 套管制作、安装 | 1.名称:刚性防水套管 2.管径:DN150管的套管 |  | 个 | 8
5 | 031004014001 | 给、排水附(配)件 | 1.材质:铸铁网框地漏 2.型号、规格:DN100 3.安装方式:顶面标高低于地面5-10mm |  | 个 | 13
6 | 031004014004 | 给、排水附(配)件 | 1.材质:铜制清扫口 2.型号、规格:DN100 |  | 个 | 10
7 | 031004003001 | 洗脸盆 | 1.材质:洗手盆 |  | 组 | 2
8 | 031004006001 | 大便器 | 1.材质:大便器 |  | 组 | 4
本页小计
注：为计取规费等的使用，可在表中增设其中：“定额人工费”。
表—08
分部分项工程和单价措施项目清单与计价表
工程名称：给排水系统 |  |  |  | 标段：抚远市乌苏镇八盖村鱼类产品精细化加工项目 |  |  |  |  | 第 2 页 共 6 页
序号 | 项目编码 | 项目名称 | 项目特征描述 |  | 计量单位 | 工程量 | 金额（元）
[7 empty] | 综合单价 | 综合合价 |  | 其中：暂估价
9 | 031004004001 | 洗涤盆 | 1.材质:洗涤盆 |  | 组 | 4
10 | 030109011001 | 潜水泵 | 1.名称:潜水排污泵 2.型号:65JYWQ37-13-1600-3 3.规格:Q=36t/h H=13m N=3kw 4. :含控制设备 |  | 台 | 2
11 | 031003003008 | 焊接法兰阀门 | 1.类型:闸阀 2.规格、压力等级:DN100 3.连接形式:法兰连接（含法兰） |  | 个 | 2
12 | 031003003009 | 焊接法兰阀门 | 1.类型:止回阀 2.规格、压力等级:DN100 3.连接形式:法兰连接（含法兰） |  | 个 | 2
分部小计
给水
13 | 031001006003 | 塑料管 | 1.安装部位:室内 2.介质:热媒体 3.材质、规格:PPR De20 4.连接形式:热熔 5.压力试验及吹、洗设计要求:按设计要求 |  | m | 1.65
本页小计
注：为计取规费等的使用，可在表中增设其中：“定额人工费”。
表—08
分部分项工程和单价措施项目清单与计价表
工程名称：给排水系统 |  |  |  | 标段：抚远市乌苏镇八盖村鱼类产品精细化加工项目 |  |  |  |  | 第 3 页 共 6 页
序号 | 项目编码 | 项目名称 | 项目特征描述 |  | 计量单位 | 工程量 | 金额（元）
[7 empty] | 综合单价 | 综合合价 |  | 其中：暂估价
14 | 031001006002 | 塑料管 | 1.安装部位:室内 2.介质:热媒体 3.材质、规格:PPR De25 4.连接形式:热熔 5.压力试验及吹、洗设计要求:按设计要求 |  | m | 31.93
15 | 031001006001 | 塑料管 | 1.安装部位:室内 2.介质:热媒体 3.材质、规格:PPR De32 4.连接形式:热熔 5.压力试验及吹、洗设计要求:按设计要求 |  | m | 26
16 | 031001006010 | 塑料管 | 1.安装部位:室内 2.介质:热媒体 3.材质、规格:PPR De40 4.连接形式:热熔 5.压力试验及吹、洗设计要求:按设计要求 |  | m | 28.89
17 | 031001006011 | 塑料管 | 1.安装部位:室内 2.介质:热媒体 3.材质、规格:PPR De50 4.连接形式:热熔 5.压力试验及吹、洗设计要求:按设计要求 |  | m | 37.45
本页小计
注：为计取规费等的使用，可在表中增设其中：“定额人工费”。
表—08
分部分项工程和单价措施项目清单与计价表
工程名称：给排水系统 |  |  |  | 标段：抚远市乌苏镇八盖村鱼类产品精细化加工项目 |  |  |  |  | 第 4 页 共 6 页
序号 | 项目编码 | 项目名称 | 项目特征描述 |  | 计量单位 | 工程量 | 金额（元）
[7 empty] | 综合单价 | 综合合价 |  | 其中：暂估价
18 | 031001006012 | 塑料管 | 1.安装部位:室内 2.介质:热媒体 3.材质、规格:PPR De63 4.连接形式:热熔 5.压力试验及吹、洗设计要求:按设计要求 |  | m | 2.7
19 | 031001006013 | 塑料管 | 1.安装部位:室内 2.介质:热媒体 3.材质、规格:PPR De90 4.连接形式:热熔 5.压力试验及吹、洗设计要求:按设计要求 |  | m | 11.5
20 | 031001006014 | 塑料管 | 1.安装部位:室内 2.介质:热媒体 3.材质、规格:PPR De125 4.连接形式:热熔 5.压力试验及吹、洗设计要求:按设计要求 |  | m | 16
21 | 031003013001 | 水表 | 1.安装部位(室内外）:室内水表 2.型号、规格:DN125 3.连接形式:法兰 |  | 个 | 2
22 | 031003013002 | 水表 | 1.安装部位(室内外）:室内水表 2.型号、规格:DN50 3.连接形式:法兰 |  | 个 | 1
本页小计
注：为计取规费等的使用，可在表中增设其中：“定额人工费”。
表—08
分部分项工程和单价措施项目清单与计价表
工程名称：给排水系统 |  |  |  | 标段：抚远市乌苏镇八盖村鱼类产品精细化加工项目 |  |  |  |  | 第 5 页 共 6 页
序号 | 项目编码 | 项目名称 | 项目特征描述 |  | 计量单位 | 工程量 | 金额（元）
[7 empty] | 综合单价 | 综合合价 |  | 其中：暂估价
23 | 031003001001 | 螺纹阀门 | 1.类型:铜球阀 2.规格、压力等级:DN25 |  | 个 | 2
24 | 031003001002 | 螺纹阀门 | 1.类型:铜球阀 2.规格、压力等级:DN32 |  | 个 | 3
25 | 031003001003 | 螺纹阀门 | 1.类型:铜球阀 2.规格、压力等级:DN50 |  | 个 | 1
26 | 031003003010 | 焊接法兰阀门 | 1.名称:闸阀 2.规格、压力等级:DN100 3.连接形式:法兰 |  | 个 | 1
27 | 031003003011 | 焊接法兰阀门 | 1.名称:闸阀 2.规格、压力等级:DN80 3.连接形式:法兰 |  | 个 | 1
28 | 031003003012 | 焊接法兰阀门 | 1.名称:止回阀 2.规格、压力等级:DN80 3.连接形式:法兰 |  | 个 | 1
29 | 031004014005 | 给、排水附(配)件 | 1.材质:水龙头 2.型号、规格:DN20 |  | 组 | 3
30 | 031004014006 | 给、排水附(配)件 | 1.材质:水龙头 2.型号、规格:DN25 |  | 组 | 1
31 | 031002001003 | 管道支架 | 1.材质:角钢 2.除锈刷漆要求:手工除轻锈 樟丹两道 灰色调和漆两道 |  | kg | 25
本页小计
注：为计取规费等的使用，可在表中增设其中：“定额人工费”。
表—08
分部分项工程和单价措施项目清单与计价表
工程名称：给排水系统 |  |  |  | 标段：抚远市乌苏镇八盖村鱼类产品精细化加工项目 |  |  |  |  | 第 6 页 共 6 页
序号 | 项目编码 | 项目名称 | 项目特征描述 |  | 计量单位 | 工程量 | 金额（元）
[7 empty] | 综合单价 | 综合合价 |  | 其中：暂估价
32 | 030109011002 | 潜水泵 | 1.名称:变频给水泵 2.型号:150QJ20-42/7 3.规格:Q=20M3/h,H=42m P=4KW 4.含控制柜 |  | 台 | 1
33 | 031208002001 | 管道绝热 | 1.绝热材料品种:橡塑管壳 2.绝热厚度:10mm 3.外缠玻璃丝布保护层 |  | m3 | 0.1
分部小计
措施项目
34 | 031301017001 | 脚手架搭拆 |  |  | 项 | 1
分部小计
本页小计
合 计
注：为计取规费等的使用，可在表中增设其中：“定额人工费”。
表—08

## 表-11 总价措施项目清单与计价表
总价措施项目清单与计价表
工程名称：给排水系统 |  |  |  | 标段：抚远市乌苏镇八盖村鱼类产品精细化加工项目 |  |  |  | 第 1 页 共 1 页
序号 | 项目编码 | 项目名称 | 计算基础 |  | 费率 (%) | 金额 (元) | 调整 费率 (%) |  | 调整后 金额(元) | 备注
1 | 031302001001 | 安全文明施工费 | 分部分项合计+单价措施项目费-分部分项设备费-单价措施项目设备费 |  | 2.72
2 | 031302002001 | 夜间施工费 | 分部分项计费人工费+单价措施计费人工费 |  | 0.12
3 | 031302004001 | 二次搬运费 | 分部分项计费人工费+单价措施计费人工费 |  | 0.12
4 | 031302005002 | 冬季施工增加费 | 分部分项冬季施工人工预算价+分部分项冬季施工机具预算价+单价措施冬季施工人工预算价+单价措施冬季施工机具预算价 |  | 0
5 | 031302005001 | 雨季施工增加费 | 分部分项计费人工费+单价措施计费人工费 |  | 0.11
6 | 031302006001 | 已完工程及设备保护费 | 分部分项计费人工费+单价措施计费人工费 |  | 0.11
7 | 03B001 | 工程定位复测费 | 分部分项计费人工费+单价措施计费人工费 |  | 0.08
8 | 03B002 | 专业工程措施项目费
合 计
编制人（造价人员）： |  |  |  | 复核人（造价工程师）：
注：1.“计算基础”中安全文明施工费可为“定额基价”、“定额人工费”或“定额人工费+定额机械费”，其他项目可为“定额人工费”或“定额人工费+定额机械费”。 2.按施工方案计算的措施费，若无“计算基础”和“费率”的数值，也可只填“金额”数值，但应在备注栏说明施工方案出处或计算方法。
表-11

## 表-12 其他项目清单与计价汇总表
其他项目清单与计价汇总表
工程名称：给排水系统 |  | 标段：抚远市乌苏镇八盖村鱼类产品精细化加工项目 |  |  | 第 1 页 共 1 页
序号 | 项目名称 |  | 金额（元） | 结算金额（元） |  | 备注
1 | 暂列金额 |  |  |  |  | 明细详见表-12-1
2 | 暂估价
2.1 | 材料暂估价 |  | — |  |  | 明细详见表-12-2
2.2 | 专业工程暂估价 |  |  |  |  | 明细详见表-12-3
3 | 计日工 |  |  |  |  | 明细详见表-12-4
4 | 总承包服务费 |  |  |  |  | 明细详见表-12-5
合 计
注：材料（工程设备）暂估单价进入清单项目综合单价，此处不汇总。
表—12

## 表-13 规费、税金项目清单与计价表
规费、税金项目清单与计价表
工程名称：给排水系统 |  |  | 标段：抚远市乌苏镇八盖村鱼类产品精细化加工项目 |  | 第 1 页 共 1 页
序号 | 项目名称 | 计算基础 |  | 计算基数 |  | 计算费率(%) | 金额(元)
1 | 规费 | [（A）+（B）+（C）+人工费价差]×费率
1.1 | 社会保险费 | 养老保险费+医疗保险费+失业保险费+工伤保险费+生育保险费
1.1.1 | 养老保险费 | 计费人工费+人工价差 |  |  |  | 16
1.1.2 | 医疗保险费 | 计费人工费+人工价差 |  |  |  | 7.5
1.1.3 | 失业保险费 | 计费人工费+人工价差 |  |  |  | 0.5
1.1.4 | 工伤保险费 | 计费人工费+人工价差 |  |  |  | 1
1.1.5 | 生育保险费 | 计费人工费+人工价差 |  |  |  | 0.6
1.2 | 住房公积金 | 计费人工费+人工价差 |  |  |  | 5
1.3 | 环境保护税 | 按实际发生计算
2 | 税金 | [（一）+（二）+（三）+（四）-（3）-（4）-甲供材料费 + (Y)]×税率 |  |  |  | 9
合 计
编制人（造价人员）： |  |  | 复核人（造价工程师）：
表—13