## 表-08 分部分项工程和单价措施项目清单与计价表
分部分项工程和单价措施项目清单与计价表
工程名称：建筑装饰工程 |  |  |  | 标段：抚远市乌苏镇八盖村鱼类产品精细化加工项目 |  |  |  |  | 第 1 页 共 2 页
序号 | 项目编码 | 项目名称 | 项目特征描述 |  | 计量单位 | 工程量 | 金额（元）
[7 empty] | 综合单价 | 综合合价 |  | 其中：暂估价
整个项目
1 | 010101002004 | 挖一般土方 | 1.土壤类别:一、二类土 2.挖土深度:详见图纸 3.弃土运距:自行考虑 |  | m3 | 5.18
2 | 010103001006 | 回填方 | 1.基础下填250中粗砂防冻胀层 |  | m3 | 0.23
3 | 010103001005 | 回填方 | 1.填方材料品种:原土回填 2.填方来源、运距:自行考虑 |  | m3 | 3.85
4 | 010103002001 | 余方弃置 | 1.余土外运，运距自行考虑 |  | m3 | 1.56
5 | 010501001002 | 垫层 | 1.混凝土种类:垫层 2.混凝土强度等级:C15 |  | m3 | 0.29
6 | 010501003002 | 独立基础 | 1.混凝土种类:独立基础 2.混凝土强度等级:C25 |  | m3 | 0.38
7 | 010502001002 | 矩形柱 | 1.混凝土种类:商品砼 2.混凝土强度等级:C30 |  | m3 | 1.05
8 | 010515001010 | 现浇构件钢筋 | 1.钢筋种类、规格:钢筋HRB400 φ10 |  | t | 0.011
9 | 010515001011 | 现浇构件钢筋 | 1.钢筋种类、规格:钢筋HRB400 φ16 |  | t | 0.181
10 | 010515001012 | 现浇构件钢筋 | 1.钢筋种类、规格:1.钢筋种类、规格:箍筋HRB400 φ8 |  | t | 0.104
本页小计
注：为计取规费等的使用，可在表中增设其中：“定额人工费”。
表—08
分部分项工程和单价措施项目清单与计价表
工程名称：建筑装饰工程 |  |  |  | 标段：抚远市乌苏镇八盖村鱼类产品精细化加工项目 |  |  |  |  | 第 2 页 共 2 页
序号 | 项目编码 | 项目名称 | 项目特征描述 |  | 计量单位 | 工程量 | 金额（元）
[7 empty] | 综合单价 | 综合合价 |  | 其中：暂估价
11 | 011407001005 | 墙面喷刷涂料 | 1.基层类型:混凝土 2.喷刷涂料部位:次入口立柱 3.涂料品种、喷刷遍数:米黄色外墙乳胶漆 |  | m2 | 10.4
12 | 011502006001 | 铝塑装饰线 | 1.基层类型:铝条装饰 |  | m | 12.24
13 | 010501003003 | 独立基础 | 1.混凝土种类:素混凝土墩 2.混凝土强度等级:C25 |  | m3 | 3.33
14 | 010516002008 | 预埋铁件 | 1.钢材种类:QB235 2.规格:详见图纸 3.铁件尺寸:详见图纸 |  | t | 0.332
15 | 050307008001 | 铁艺围栏 | 1.围栏高度:1.8m 2.表面涂敷材料种类:黑色静电粉末喷涂 |  | m | 220
16 | 010804005001 | 铁艺大门 | 1.铁艺大门详见设计图纸4.2*2m |  | 樘 | 1
分部小计
措施项目
17 | 041102001001 | 垫层模板 | 1.垫层 |  | m2 | 0.48
18 | 041102002001 | 基础模板 独立基础 | 1.独立基础 |  | m2 | 2.4
19 | 011702002001 | 矩形柱 | 1.矩形柱模板 |  | m2 | 13.76
分部小计
本页小计
合 计
注：为计取规费等的使用，可在表中增设其中：“定额人工费”。
表—08

## 表-11 总价措施项目清单与计价表
总价措施项目清单与计价表
工程名称：建筑装饰工程 |  |  |  | 标段：抚远市乌苏镇八盖村鱼类产品精细化加工项目 |  |  |  | 第 1 页 共 1 页
序号 | 项目编码 | 项目名称 | 计算基础 |  | 费率 (%) | 金额 (元) | 调整 费率 (%) |  | 调整后 金额(元) | 备注
1 | 011707001001 | 安全文明施工费 | 分部分项合计+单价措施项目费-分部分项设备费-单价措施项目设备费 |  | 3.28
2 | 011707002001 | 夜间施工费 | 分部分项计费人工费+单价措施计费人工费 |  | 0.12
3 | 011707004001 | 二次搬运费 | 分部分项计费人工费+单价措施计费人工费 |  | 0.12
4 | 011707005002 | 冬季施工增加费 | 分部分项冬季施工人工预算价+分部分项冬季施工机具预算价+单价措施冬季施工人工预算价+单价措施冬季施工机具预算价 |  | 0
5 | 011707005001 | 雨季施工增加费 | 分部分项计费人工费+单价措施计费人工费 |  | 0.11
6 | 011707007001 | 已完工程及设备保护费 | 分部分项计费人工费+单价措施计费人工费 |  | 0.11
7 | 01B001 | 工程定位复测费 | 分部分项计费人工费+单价措施计费人工费 |  | 0.08
8 | 01B002 | 专业工程措施项目费
合 计
编制人（造价人员）： |  |  |  | 复核人（造价工程师）：
注：1.“计算基础”中安全文明施工费可为“定额基价”、“定额人工费”或“定额人工费+定额机械费”，其他项目可为“定额人工费”或“定额人工费+定额机械费”。 2.按施工方案计算的措施费，若无“计算基础”和“费率”的数值，也可只填“金额”数值，但应在备注栏说明施工方案出处或计算方法。
表-11

## 表-12 其他项目清单与计价汇总表
其他项目清单与计价汇总表
工程名称：建筑装饰工程 |  | 标段：抚远市乌苏镇八盖村鱼类产品精细化加工项目 |  |  | 第 1 页 共 1 页
序号 | 项目名称 |  | 金额（元） | 结算金额（元） |  | 备注
1 | 暂列金额 |  |  |  |  | 明细详见表-12-1
2 | 暂估价
2.1 | 材料暂估价 |  | — |  |  | 明细详见表-12-2
2.2 | 专业工程暂估价 |  |  |  |  | 明细详见表-12-3
3 | 计日工 |  |  |  |  | 明细详见表-12-4
4 | 总承包服务费 |  |  |  |  | 明细详见表-12-5
合 计
注：材料（工程设备）暂估单价进入清单项目综合单价，此处不汇总。
表—12

## 表-13 规费、税金项目清单与计价表
规费、税金项目清单与计价表
工程名称：建筑装饰工程 |  |  | 标段：抚远市乌苏镇八盖村鱼类产品精细化加工项目 |  | 第 1 页 共 1 页
序号 | 项目名称 | 计算基础 |  | 计算基数 |  | 计算费率(%) | 金额(元)
1 | 规费 | [（A）+（B）+（C）+人工费价差]×费率
1.1 | 社会保险费 | 养老保险费+医疗保险费+失业保险费+工伤保险费+生育保险费
1.1.1 | 养老保险费 | 计费人工费+人工价差 |  |  |  | 16
1.1.2 | 医疗保险费 | 计费人工费+人工价差 |  |  |  | 7.5
1.1.3 | 失业保险费 | 计费人工费+人工价差 |  |  |  | 0.5
1.1.4 | 工伤保险费 | 计费人工费+人工价差 |  |  |  | 1
1.1.5 | 生育保险费 | 计费人工费+人工价差 |  |  |  | 0.6
1.2 | 住房公积金 | 计费人工费+人工价差 |  |  |  | 5
1.3 | 环境保护税 | 按实际发生计算
2 | 税金 | [（一）+（二）+（三）+（四）-（3）-（4）-甲供材料费]×税率 |  |  |  | 9
合 计
编制人（造价人员）： |  |  | 复核人（造价工程师）：
表—13