## 附件1-1
附件1-1 交通管理设备 标的名称：警务通智能背夹
参数性质 | 序号 | 具体技术（参数）要求
不带星号标识 | 1 | 设备外观：尺寸≤90mm*230mm*60mm；
不带星号标志 | 2 | 切纸功能：设备支持双面切纸功能；
星号标志 | 3 | 对外充电：支持手机无线充电输出或支持有线对手机充电；
星号标志 | 4 | 电池容量：≥4000mAh，电池电压≥7.6V；整机具备独立电源开关键、扫描键、PTT键、走纸键、扩音键；
不带星号标志 | 5 | 充电接口：Type C 接口；
不带星号标志 | 6 | 黑标识别功能：设备支持打印纸黑标识别功能；
星号标志 | 7 | 整机具备打印机：≤60mm宽打印纸，支持不干胶热敏纸打印（标签纸），纸卷直径：≥35mm；
星号标志 | 8 | 无线通讯：支持蓝牙通信或NFC通讯两种通讯模式；无纸蜂鸣提醒：支持纸仓盖开启和缺纸报警音提示；
星号标志 | 9 | 身份证扫描: 支持身份证号码识别；
不带星号标志 | 10 | 扩音功能：设备具备扩音功能；
星号标志 | 11 | 电源适配器接口输出电流检验：支持电源适配器DC9V，接口输出电流为2.0A；
星号标志 | 12 | 扫描功能：支持一维码扫描和二维扫描（通过SCAN快捷键操作）；
不带星号标志 | 13 | 高温实验：温度35±2℃，持续时间2h。样机处于工作状态，试验后样机应能正常工作；提供实验报告；
不带星号标志 | 14 | 适配：能和民警使用警务通机型完全适配，需投标商提供无缝对接承诺函；
星号标志 | 15 | 平台对接：能与公安交通集成指挥平台全国通用版APP无缝适配（蓝牙和NFC安全通讯两种均应适配成功），需投标商提供无缝对接承诺函。