## Sheet1
市疾控中心应急物资储备及职业病防治检测设备采购明细
序号 | 名称 | 参数 | 数量 | 单位 | 单价 | 金额
1 | CT水模体 | 测量CT值（水），噪声，均匀性 | 1 | 台 | 5500 | 5500
2 | 低对比度模体 | 符合标准《WS76-2020医用X射线诊断设备质量控制检测规范》测CRDR 低对比分辨率 | 1 | 台 | 60000 | 60000
3 | X射线光野检测尺 | 用来测试乳腺机的胸壁侧射野与影像接收器一致性 | 1 | 台 | 21000 | 21000
4 | 粉尘采样器（个体、防爆） | 1.采样流量：包含1-5L/min；2.采样范围：全尘及呼吸性粉尘；3.防爆双气路，提供防爆合格证。 | 6 | 台 | 3500 | 21000
5 | 双路粉尘采样器（定点、防爆） | 1.采样流量：包含5-30L/min；2.采样范围：全尘及呼吸性粉尘；3.防爆双气路，提供防爆合格证。 | 6 | 台 | 6000 | 36000
6 | 双路大气采样器（定点、防爆） | 1.采样流量：包含0-0.5L/min；2.采样范围：空气中有毒物质；3.防爆双气路，提供防爆合格证。 | 4 | 台 | 4300 | 17200
7 | 双路大气采样器（定点、防爆） | 1.采样流量：包含0-2L/min；2.采样范围：空气中有毒物质；3.防爆双气路，提供防爆合格证。 | 4 | 台 | 4300 | 17200
8 | 双路粉尘采样器（定点、防爆） | 1.采样流量：包含1-10L/min；2.采样范围：空气中有毒物质；3.防爆双气路，提供防爆合格证。 | 4 | 台 | 6000 | 24000
9 | 脉冲积分声级计 | 1.频率范围：≥10Hz~20kHz；2.测量范围：≥25dB~140dB (A)28dB~140dB (C)35dB~140dB 3.动态范围：大于 100dB（A 计权）；4.频率计权：并行（同时）A、C、Z 计权；5.时间计权：并行（同时）快（F）、慢（S）、I（脉冲）及 Cpeak；6.检波器特性：数字检波技术；7.A/D 位数：24 位；8.采样频率：≥48kHz | 2 | 台 | 8000 | 16000
10 | 个人噪声剂量计 | 符合个人声暴露计和2级声级计标准；采用数字信号处理技术，具有多功能、高性能、体积小、耗电省等优点；宽线性工作范围；一档量程；无需切换 积分测量、声暴露级测量和峰值声级测量并行（同时）进行；具有按键锁定功能，防止使用者误操作 ；具有脉冲声超过峰值时的计算统计功能；防护等级：IP 55；防爆类型：本安型 | 4 | 台 | 4800 | 19200
11 | 噪声频谱分析仪 | 符合2级声级计标准；采用数字信号处理技术；模块化设计，用户可以根据需要选配总值积分、统计分析、1/1 OCT分析、录音、GPS、蓝牙等功能；多种启动方式，可设置定时自动开关机；功耗更低，彩屏液晶，界面友好，显示内容丰富；A、C、Z三种并行（同时）的频率计权及F、S、I三种并行（同时）的时间计权 | 2 | 台 | 14800 | 29600
12 | 温湿度计 | 适用于实验室 品质管制 空调系统 印刷工程空气温湿度检测等操作及储存温湿度0℃to50℃＜80%R.H. —10℃to60℃＜70%R.H. 反应时间：湿度:45%R.H.→95%R.H.＜=3min 95%R.H.→45%R.H.＜=5min | 5 | 台 | 1600 | 8000
13 | 大气压计 | 1.最大量程2000hPa 2.背光显示，最小值/最大值显示，读数锁定。 | 3 | 台 | 2400 | 7200
14 | 低流量校准计 | GL-103B数字皂膜/液体流量计量程：LEVER 3 （5mL/min～0.5L/min）（每分钟5毫升～每分钟5升）；时间范围： 0.1～600.0s(内部计算精确到0.01秒)。测量精度： △Q﹤± 1％。液晶显示窗，可完整显示气压、温度、容积、流量等信息。三键操作，对结果进行统计计算（5次平均）。 外接9V直流电源，当电池耗尽时可将此电源由流量计底座后部插入替代使用，同时通过内部充电电路对电池进行充电。内装标称值为4.8V、700mA/h的充电电池，充满电后待机时间﹥300小时。充电次数﹥500次。 | 1 | 台 | 4000 | 4000
15 | 照度仪 | 测量范围：99.99, 999.9, 9999, 99990, 999900 Lux 9.999, 99.99, 999.9, 9999, 99990 fc (动换档计 5 档) (1 fc = 10.76 Lux) 分辨率±0.01 Lux,± 0.001 fc 准确度 ± 3% 读值 ± 5 | 4 | 台 | 1000 | 4000
16 | 标准声源声校准器 | 是一种多功能的声学校准器，具有温度、气压自动补偿功能。还内置了温度、湿度、气压传感器，可测量环境温度、相对湿度和大气压力。 | 2 | 台 | 1600 | 3200
17 | 便携式非分光红外一氧化碳（CO）测定仪 | 测量范围：（同时显示ppm、mg/m3）；一氧化碳：0.0-50ppm 或者200、1000ppm量程；温度：-20∽60℃。湿度：10-95%RH；分 辨 率：0.1×10-6；线性误差：≤±2% F·S；重 复 性：≤1.0%；零点漂移：≤±2% F·S/h；量程漂移：≤±2% F·S/3h；预热时间：30min；响应时间：≤60S；流量范围：≤（0.5-2.0）L/min | 2 | 台 | 25000 | 50000
18 | 便携式非分光红外二氧化碳（CO2）测定仪 | 检测气体：二氧化碳（CO2）、温度、湿度。 测量量范围：测量范围：≤0-5000ppm或（扩展到0～100％）；仪器显示：ppm、mg/m3、温度、湿度；测量精度：≤1ppm. | 2 | 台 | 8400 | 16800
19 | 风速测定仪 | 测量范围：≤0～30m/s；工作环境：温度－10～40℃湿度≤85％RH 大气压 970～1040hPa； 测量精度：≤3％（满量程）；反应时间：≤3s 显示：四位数字显示；电源：直流5～6V（可充电）；外形尺寸：190×90×40（㎜）；重量： 380g | 3 | 台 | 2600 | 7800
20 | 旋风呼尘采样头 | 配套用采样头 | 8 | 台 | 300 | 2400
21 | 冲击式呼尘采样头 | 配套用采样头 | 9 | 台 | 400 | 3600
22 | 保温样本保存箱 | 温度范围：2~48℃；额定电压AC220V ；额定频率50Hz；制冷剂用量R600a(33g)；额定输入功率100W | 2 | 台 | 14300 | 28600
23 | 车载低温样品保存箱（-5～10℃） | 温度范围-5~10℃（每度可调）；额定电压DC12-24V；额定功率45W | 1 | 台 | 8580 | 8580
24 | 中子剂量仪 | 标准配置 | 1 | 台 | 72000 | 72000
25 | 磁力搅拌器 | 电源：Ac220V±10%；转速：≤100～2000r/min 搅拌容量（水）：≤5000ml；加热功率：≤300W 控温精度：±1℃；控温范围：室温~100℃ | 3 | 台 | 1600 | 4800
26 | 防爆冰箱 | 功率：122W；类型：防爆双门双温冰箱；冷藏温度：2~8℃；冷冻温度：0~-18℃ | 1 | 台 | 25344 | 25344
27 | 相差显微镜 | 平场目镜 WF10X/ф18、WF16X/ф11；消色差物镜≥ 4X/0.10、≥10X/0.25、≥40X/0.65（弹簧）、≥100X/1.25（油、弹簧）；相衬平场物镜≥ 4X/0.10、≥10X/0.25、≥40X/0.65（弹簧）、≥100X/1.25（油、弹簧）；总放大倍数 ≥40X-≥1600X；双目观察头 铰链式≥45°倾斜 （辅助镜系数1.25X）可360°旋转转换器 四孔（外向式滚珠外定位）；粗微调调焦范围 ≥15mm微动格值：≥2um 粗微动同轴调焦 | 1 | 台 | 7600 | 7600
28 | 可调电炉 | 控温方式：旋钮，无极调温；炉盘材质:耐火砖 电热丝材质：镍铬丝 | 1 | 台 | 800 | 800
29 | 冰箱 | 低噪运行，绿色环保；冷藏温度：2~8℃ | 2 | 台 | 8000 | 16000
30 | 车载低温样品保存箱（-19～10℃） | 温度范围-19~10℃（每度可调）；额定电压DC12-24V；额定功率45W | 1 | 台 | 8800 | 8800
31 | 噪声测定仪（包括防爆）(防爆声级计） | 采用了先进的数字检波技术，具有可靠性高、稳定性好、动态范围宽。 | 2 | 台 | 1800 | 3600
32 | 无菌连脚连体式160-190码医用防护服 | 适用于为医务人员在工作时接触具有潜在感染性的患者血液、体液、分泌物、空气中的颗粒物提供阻隔、防护作用。防护服用薄型非织造布、拉链、封条、双面胶、弹性收口或拉绳或搭扣制成，防护服由连帽上衣、裤子和鞋套组成，为连身式结构。医用一次性防护服为灭菌型II型。医用一次性防护服规格为160、165、170、175、180、185、190任选。医用一次性防护服产品性能符合GB 19082-2009标准中的强制性要求。灭菌型采用环氧乙烷灭菌后无菌。 | 15000 | 件 | 45 | 675000
33 | 医用防护口罩（N95） | 供医疗工作环境下，过滤空气中的颗粒物、阻隔飞沫、血液、体液、分泌物等；折叠、绑带式。口罩过滤效率等级为1级，对非油性颗粒过滤效率不低于95%。本产品执行GB 19083-2010标准，以无菌形式提供。产品为头挂式带有耳带和鼻梁条，耳带材质为氨纶弹性材质。 | 10000 | 支 | 4.5 | 45000
34 | 84消毒液 | 用于一般物体表面、织物、血液及粘液等体液污染物品、排泄物的消毒。可杀灭肠道致病菌、化脓性球菌、致病性酵母菌、医院感染常见菌和细菌芽孢。次氯酸钠为主要成分，有效氯含量不低于3.7%（W/V）。 | 210 | 25L/桶 | 100 | 21000
35 | 免洗手消毒凝胶 | 适用于外科手消毒和卫生手消毒，乙醇含量不低于70%-80%。可杀灭肠道致病菌，化脓性球菌、致病性酵母菌及医院感染常见细菌。 | 2500 | 100ml/瓶 | 8 | 20000
36 | 医用乳胶手套（无粉尘） | 天然橡胶乳制成，贴合不脱落，供医护人员检查时使用，用于防止医生与患者之间的交叉感染。 | 140000 | 一副 | 1.6 | 224000
1534824