## Sheet1
采 购 计 划
单位：元、台、架
名称 | 参数 | 单价 | 数量 | 总价
背负式风力灭火机 | 1、功率kW/hp：2.8/3.8；2、排量 cm³：64.8；3、排风量 m³/h：1,210；4、排风量 m³/h：1,720；5、油箱容量L：1.4；6、重量 kg：9.8；7、运行转速，包括喷嘴 1/min：7,200；8、空转转速 1/min：2,500。 | 4500 | 38台 | 171000
油锯 | 1、功率kW/hp：3.5/4.8；2、功率重量比 kg/kW ：1.6；3、声能等级 dB(A)：117；4、声压等级 dB(A)：106；5、左/右震动值 m/s² ：3.5/3.5；6、排量 cm³：59；7、重量 kg ：5.6。 | 4200 | 4台 | 16800
望远镜 | 望远镜，1、规格：15X50 ；2、倍率 15倍 ；3、口径50MM ；4、视场4.30'；5、入射瞳孔直径50毫米；6、出射瞳孔直径3.3毫米；7、出射瞳孔距离8.5毫米；8、分辨率不大于4"。 | 2200 | 5架 | 11000
合计 | 198800