## Sheet1
反诈中心操作台
序号 | 名称 | 品牌 | 型号 | 单位 | 数量 | 单价 | 合计 | 主要参数 | 备注
1 | 警用控制台（高端定制系列） |  | 警用控制台 | 米 | 60.8 | 15000 | 912000 | 1.控制台应充分考虑到公安行业侦查办案需求，调度控制台宽度1050mm，应提供不小于450mm的腿部空间和纵向不小于500mm桌面操作应用空间。工作台面到地面距离应不小于740mm。 2.台面面板应使用实木颗粒板双面贴防火板加工，整体厚度应不低于27mm，内部应为25mm 复合板，桌面滑梁应采用截面壁厚不小于1.5mm表面阳极氧化处理的铝材加工，宽度应不小于90mm，连接部件与主体框架连接，同时应提供背墙快速安装与拆卸功能，板材防火等级二级，控制台整体达到绿色卫士黄金级别环保标准，提供相应证明材料，桌面经过防滑，防磨，放氧化处理，人体力学PVC压嘴边封边。 3.控制台支撑架构选用优质冷轧钢，每席位控制台承重达300KG以上，表面经过耐磨电喷处理。主干架构使用2.0mm厚冷轧钢板钣金加工；坚固耐用，外表面使用静电吸塑工艺，表面附着黑色磨砂纹理，整体结构稳固防腐。框架结构由冲压成形的冷轧钢构件通过上下水平横梁及左右垂直边柱来形成一个坚固的矩形结构，具有高稳定性，控制台应通过地震试验测试，达到8级抗震烈度标准。 4.控制台采用模块化设计，具有专业的走线设计，进行强弱电分离走线，避免桌面及内部主机空间的线缆凌乱，内部电子、电气元器件符合国际标准。控制台符合人体工程力学，美观大方 5.控制台内部应并非封闭结构，散热设计遵循空气动力学原理，设计隐藏式便于通风散热的空隙及通道。隐藏式通风通道散热，不可采用门板散热方式，不美观；内部散热通道应在调度控制台内部形成自然循环通路，保证冷空气进入控制台内部变热，然后从上部流出，不依靠内置散热风扇等设备就可以确保调度控制台内部设备的长期稳定运行。 6.侧板才用金属侧板，大气稳重，体现警用控制台定制化，可定制LOGO。 7.各种材料均应采用环保材料，保证操作人员的人身健康和安全。 8.每个工位带一把人体工学椅，共30个工位。 | 每个工位带一把人体工学椅
2 | 显示器支架 |  |  | 套 | 30 | 998 | 29940 |  能承受32英寸以下屏幕负载；  单臂可承重不超过13kg；  具备可伸展的能力，可以实现空间180°旋转；高度应可以在一定范围内的上下调整；俯仰角度可调节范围：+90°至-65°；  标准VESA国际安装孔位：75×75mm和100×100mm；  显示器支臂的底座具备快速拆装功能，可任意沿背墙方向调整
3 | 键盘托盘 |  |  | 套 | 30 | 250 | 7500 |  桌面下设置抽拉式托盘，可放纸笔等物品；  应采用抽拉式，金属材质，使用优质滚珠导轨，抽拉灵活，左右晃动少；  应具有单双层可选配置，可以更具实际情况选配；  前端边缘位置应设计有柔性皮制腕垫，保护皮肤不受伤害，长时间使用手腕亦无疲劳感
4 | 主机托盘 |  |  | 个 | 30 | 200 | 6000 |  应在控制台内部设置主机托盘；  固定式  托盘应开有过线孔和散热孔，方便线路通过和散热空气进入；  托盘应采用优质钢板折弯制作, 其钣金壁厚不小于2mm，以保证强度要求。  抽拉式应通过螺栓连接到框架上，通过滑轨可以拉出框体外部，其使用优质滚珠滑轨，抽拉灵活，左右晃动少
5 | 电力轨道 |  |  | 套 | 30 | 1200 | 36000 |  接口：俩个转换头，应具备以下功能：2个五孔电源、1个USB5V2A充电、1个六类网口、1个电话接口、2个3.5音频；1个HDMI接口  颜色：银色/黑色；  安装方式：镶嵌
6 | 桌面金属文件夹 |  |  | 套 | 30 | 230 | 6900 | 3格金属文件夹，悬挂金属背墙
7 | 研判室会议桌 |  | 专用会议桌 | 米 | 12.6 | 5000 | 63000 | 1.会议桌应充分考虑到公安行业需求，应提供不小于450mm的腿部空间和纵向不小于500mm桌面操作应用空间。会议桌桌面到地面距离应不小于740 mm 2.台面面板应使用实木颗粒板双面贴防火板加工，整体厚度应不低于27mm，内部应为25mm 复合板，板材防火等级二级，会议桌整体达到绿色卫士黄金级别环保标准，经过防滑，防磨，放氧化处理，人体力学PVC压嘴边封边。 3.控制台框架结构选用优质铝型材，表面经过耐磨电喷处理。坚固耐用，整体结构稳固防腐。具有高稳定性，控制台应达到8级抗震烈度标准。 4.会议桌侧面装饰灯光灯带条，预留升降开口位置。 5.各种材料均应采用环保材料，保证操作人员的人身健康和安全。 6.14工位一体化会议桌需跟控制台颜色保持一致，每个工位带一把人体工学椅。 | 每个工位带一把人体工学椅
8 | 警用控制台 |  | 警用办公室控制台 | 米 | 6.4 | 13000 | 83200 | 共计6个工位 1.整体控制台组成模块化结构。 2.控制台宽度800mm，提供不小于450mm腿部空间和纵向500mm桌面操作应用空间，工作台面距离地面高度不小于740mm，满足人体工程学标准。 3.主台面板应使用实木颗粒板双面贴防火板加工，整体厚度应不低于27mm，内部应为25mm 复合板，桌面滑梁应采用截面壁厚不小于1.5mm表面阳极氧化处理的铝材加工，宽度应不小于90mm，连接部件与主体框架连接，同时应提供背墙快速安装与拆卸功能，板材防火等级二级，控制台整体达到绿色卫士黄金级别环保标准，需提供相应证明材料，经过防滑，防磨，放氧化处理，人体力学PVC压嘴边封边。 4.控制台支撑架构选用优质冷轧钢，每席位控制台承重达300KG以上，表面经过耐磨电喷处理。主干架构使用2.0mm厚冷轧钢板钣金加工；坚固耐用，外表面使用静电吸塑工艺，表面附着黑色磨砂纹理，整体结构稳固防腐。框架结构由冲压成形的冷轧钢构件通过上下水平横梁及左右垂直边柱来形成一个坚固的矩形结构，具有高稳定性，控制台应通过地震试验测试，达到8级抗震烈度标准。 5.控制台采用模块化设计，具有专业的走线设计，进行强弱电分离走线，避免桌面及内部主机空间的线缆凌乱，内部电子、电气元器件符合国际标准。控制台符合人体工程力学，美观大方 6.控制台内部应并非封闭结构，散热设计遵循空气动力学原理，设计隐藏式便于通风散热的空隙及通道。隐藏式通风通道散热，不可采用门板散热方式，不美观；内部散热通道应在调度控制台内部形成自然循环通路，保证冷空气进入控制台内部变热，然后从上部流出，不依靠内置散热风扇等设备就可以确保调度控制台内部设备的长期稳定运行。 7.装饰侧板选用木制侧板，带装饰灯带。 8.各种材料均应采用环保材料，保证操作人员的人身健康和安全。 | 每个工位带一把人体工学椅
9 | 显示器支架 |  |  | 套 | 6 | 998 | 5988 |  能承受32英寸以下屏幕负载；  单臂可承重不超过13kg；  具备可伸展的能力，可以实现空间180°旋转；高度应可以在一定范围内的上下调整；俯仰角度可调节范围：+90°至-65°；  标准VESA国际安装孔位：75×75mm和100×100mm；  显示器支臂的底座具备快速拆装功能，可任意沿背墙方向调整
10 | 键盘托盘 |  |  | 套 | 6 | 250 | 1500 |  桌面下设置抽拉式托盘，可放纸笔等物品；  应采用抽拉式，金属材质，使用优质滚珠导轨，抽拉灵活，左右晃动少；  应具有单双层可选配置，可以更具实际情况选配；  前端边缘位置应设计有柔性皮制腕垫，保护皮肤不受伤害，长时间使用手腕亦无疲劳感
11 | 主机托盘 |  |  | 个 | 6 | 200 | 1200 |  应在控制台内部设置主机托盘；  固定式  托盘应开有过线孔和散热孔，方便线路通过和散热空气进入；  托盘应采用优质钢板折弯制作, 其钣金壁厚不小于2mm，以保证强度要求。  抽拉式应通过螺栓连接到框架上，通过滑轨可以拉出框体外部，其使用优质滚珠滑轨，抽拉灵活，左右晃动少
12 | PDU |  |  | 个 | 40 | 300 | 12000 | 工业级8位3孔带空开插排
合计 | [6 empty] | 1165228