## Sheet1
采 购 项 目 申 报 表
序号 | 项目名称 | 主要技术参数 | 单位 | 数量 | 单价（元） | 合计(元)
1 | 主柱 | 50MM镀锌方管，厚度不小于1.8MM，高度2米，绿色烤漆 | 根 | 80 | 20 | 1600
2 | 防雨帽 | 镀锌铁板，厚度不小于1.5MM，绿色烤漆 | 个 | 80 | 8 | 640
3 | 横管 | 40MM镀锌方管，厚度不小于1.5MM，长度3米，绿色烤漆 | 根 | 180 | 20 | 3600
4 | 竖管 | 20MM镀锌方管，厚度不小于1.2MM，高度2米，绿色烤漆 | 根 | 1200 | 10 | 12000
5 | U形卡 | 镀锌铁板，厚度不小于1.2MM，绿色烤漆 | 个 | 540 | 4 | 2160
6 | 防盗卡 | 镀锌铁板，厚度不小于1.2MM，绿色烤漆 | 个 | 600 | 3 | 1800
7 | 防盗螺丝 | 304不锈钢 | 套 | 1140 | 1 | 1140
8 | 底座盖帽 | 镀锌铁板，厚度不小于1.2MM，绿色烤漆 | 个 | 140 | 5 | 700
9 | 底座 | 镀锌铁板，厚度不小于2.5MM，绿色烤漆 | 个 | 140 | 7 | 980
10 | 膨胀螺丝 | 304不锈钢，国标16*200 | 个 | 480 | 10 | 4800
11 | 钢筋 | M40 | 根 | 50 | 30 | 1500
12 | 铆钉 | 304不锈钢，M7*16 | 个 | 200 | 0.1 | 20
13 | 合页 | 304不锈钢，7寸，绿色烤漆 | 套 | 20 | 7 | 140
14 | 插销 | 304不锈钢，12寸，绿色烤漆 | 套 | 10 | 16 | 160
15 | 防盗锁 | 304不锈钢，配4把钥匙，绿色烤漆 | 套 | 10 | 30 | 300
16 | 仿真竹子 | 过胶防腐叶片，户外防紫外线，高度2.5米 | 根 | 2500 | 8 | 20000
17 | 电缆线 | YJLV4*50，国标 | 米 | 600 | 22 | 13200
18 | 电缆线 | YJLV4*25，国标 | 米 | 650 | 13 | 8450
19 | 护套线 | 2*1.0平 | 米 | 2000 | 1.5 | 3000
20 | 护套线 | 2*1.5平 | 米 | 2540 | 2.5 | 6350
21 | 护套线 | 2*2.5平 | 米 | 4200 | 3 | 12600
22 | 对讲机 | IP67防护级别，不小于12W功率，楼层穿透，无磁喇叭，防水防尘，电池容量不小于4800mAh 质保期：1年 | 台 | 8 | 860 | 6880
23 | 7寸云台摄像机 | 规格:不高于800W 支持深度学习算法，提供精准的人车分类侦测、报警、联动跟踪 支持声光警戒：报警联动白光闪烁报警和声音报警，声音内容可选 支持区域入侵侦测、越界侦测、进入区域侦测和离开区域侦等智能侦测并联动跟踪 支持切换为人脸抓拍模式，最大同时抓拍5张人脸 内置扬声器：功率不低于5w；30m不低于60dB 采用高效补光阵列，低功耗，白光补光30m，红外补光150m 内置加热玻璃，有效除雾 支持最大2560×1440@30fps高清画面输出 支持超低照度，0.005Lux/F1.5(彩色),0.001Lux/F1.5(黑白),0 Lux with IR 支持23倍光学变倍，16倍数字变倍 支持三码流技术，每路码流可独立配置分辨率及帧率 支持3D数字降噪, 支持120dB宽动态 支持定时抓图与事件抓图功能 支持定时任务、一键守望、一键巡航功能 支持海康SDK、视图库、开放型网络视频接口、ISAPI、GB/T28181、ISUP 支持一进一出音频、最大支持256G microSD卡存储 IP66，抗干扰能力强，适用于严酷的电磁环境，符合GB/T17626.2/3/4/5/6四级标准 质保期：3年 | 套 | 4 | 5970 | 23880
24 | 铁皮更衣柜 | 定制尺寸：1850*900*500mm；上下对开门，4门 | 个 | 4 | 650 | 2600
25 | 铁皮档案柜 | 定制尺寸：1850*900*400mm；上下对开门，4门 | 个 | 4 | 700 | 2800
26 | 国旗 | 国旗：长1.44米，宽0.96米。 旗套：直径2.5厘米。 面料：130克全弹纳米春亚纺。 左右两侧双线缝口，上下端为旗套。 | 面 | 1500 | 10.5 | 15750
27 | 工作服 | 1、全工艺涤棉面料。2、耐磨、耐脏、耐洗。3、实用口袋、笔袋。4、前后绣印。 | 件 | 160 | 75 | 12000
28 | 路灯灯牌 | 定制尺寸：140*100mm。材质：铝制 | 个 | 3440 | 9 | 30960
29 | 肩关节健身器材 | 尺寸：不小于95*95*130cm；主管114碳钢管材；抛丸除锈，静电喷塑；配件ABS/不锈钢； | 个 | 3 | 440 | 1320
30 | 三联单杠健身器材 | 尺寸：不小于450*12*250cm；主管90副管32；碳钢管材；抛丸除锈，静电喷塑；配件ABS/不锈钢； | 个 | 3 | 760 | 2280
31 | 腿部按摩轮健身器材 | 尺寸：不小于450*12*250cm；主管114副管60；碳钢管材 抛丸除锈，静电喷塑；配件ABS/不锈钢； | 个 | 3 | 340 | 1020
32 | 大转轮健身器材 | 尺寸：不小于60*75*170cm；主管114副管60；碳钢管材；抛丸除锈，静电喷塑；配件ABS/不锈钢； | 个 | 3 | 440 | 1320
33 | 四柱三位压腿健身器材 | 尺寸：不小于300*12*110cm；主管114副管60；碳钢管材；抛丸除锈，静电喷塑 配件ABS/不锈钢； | 个 | 3 | 510 | 1530
34 | 五合一健身器材 | 尺寸：不小于200*110*130cm；主管114副管60；碳钢管材；抛丸除锈，静电喷塑 配件ABS/不锈钢； | 个 | 4 | 630 | 2520
合 计： | [5 empty] | 200000
| 单位负责人： |  |  | 申报人：