## 采购申请表
附表
序号 | 名 称 | 单位 | 参数要求 | 数量 | 参考单价 | 金额 (元) | 备注/用途
1 | 沥青路面热再生修补车 | 辆 | 1、再生料仓： ★单次再生料≥1500kg；再生能力≥4000kg/h；加热方式：热风循环 2、上料机构 ★单次上料时间：15-20s；单次上料量≥130L 3、乳化沥青系统 ★乳化沥青箱容积≥150L；带有加热装置：电加热，无导热油等中间导热介质；加热温度(冬季)≥40度左右 4、液压系统 ★工作压力：10-12MPA；泵系统≥14MPA 5、发电机组 ★发电功率≥12kW；发电电压：380V/220V，配静音发电机组 6、车辆总质量 ≤12500kg 整备质量≥11900kg 7、★车辆合格证，车辆保险及购置税 注：带“★”技术条款为本次招标的重要技术要求，投标产品不得低于该要求，并作为验收标准。 | 1 | 817400 | 817400
2 | 微卡 | 辆 | 1、用途：沥青路面热再生修补运料辅助车 2、级别：微卡1辆； 3、能源类型：汽油； 4、发动机≥2.0L； 5、长宽高≥5490*1880*2010； 6、双排双后轮； 7、座位数：5座； 8、货箱尺寸≥2600*1770*360； 9、车辆保险及购置税 | 1 | 62800 | 62800
3 | 紧凑型MPV | 辆 | 1、车辆用途：沥青路面热再生修补施工人员辅助车 2、级别：紧凑型MPV； 3、能源类型：汽油； 4、发动机≥1.5T、177马力 L4； 5、长宽高≥4793*1837*1730； 6、车身结构：5门7座MPV； 7、环保标准≥国VI； 8、变速箱类型：湿式双离合变速箱(DCT)； 9、车辆保险及购置税 | 1 | 119800 | 119800
| 合 计 |  |  |  |  | 1000000