## 表-08 分部分项工程和单价措施项目清单与计价表
分部分项工程和单价措施项目清单与计价表
工程名称：人行道路工程 |  |  |  | 标段：七台河市2022年城镇棚户区改造工程南岸花园三期-配套工程 |  |  |  |  | 第 1 页 共 4 页
序号 | 项目编码 | 项目名称 | 项目特征描述 |  | 计量单位 | 工程量 | 金额（元）
[7 empty] | 综合单价 | 综合合价 |  | 其中：暂估价
步道砖
1 | 040101001003 | 挖一般土方 | 1.土壤类别:详见地勘报告 2.挖土深度:0.49m |  | m3 | 157.56
2 | 040103002003 | 余方弃置 | 1.余方弃置，运距自行考虑 |  | m3 | 157.56
3 | 040204001001 | 人行道整形碾压 | 1.部位:人行道铺装 |  | m2 | 321.56
4 | 040204002001 | 人行道块料铺设 | 1.块料品种、规格:混凝土彩色步道砖200*100*60，30厚1：2.5水泥砂浆 2.垫层：材料品种、厚度:100mm厚C15混凝土 3.基础：材料品种、厚度:300mm火烧矸垫层 |  | m2 | 321.56
分部小计
景观道路
5 | 040101001004 | 挖一般土方 | 1.土壤类别:详见地勘报告 2.挖土深度:0.29m |  | m3 | 88.61
6 | 040103002004 | 余方弃置 | 1.余方弃置，运距自行考虑 |  | m3 | 88.61
7 | 040204001002 | 人行道整形碾压 | 1.部位:景观道路 |  | m2 | 340.8
本页小计
注：为计取规费等的使用，可在表中增设其中：“定额人工费”。
表—08
分部分项工程和单价措施项目清单与计价表
工程名称：人行道路工程 |  |  |  | 标段：七台河市2022年城镇棚户区改造工程南岸花园三期-配套工程 |  |  |  |  | 第 2 页 共 4 页
序号 | 项目编码 | 项目名称 | 项目特征描述 |  | 计量单位 | 工程量 | 金额（元）
[7 empty] | 综合单价 | 综合合价 |  | 其中：暂估价
8 | 040204002002 | 人行道块料铺设 | 1.块料品种、规格:500*500*60mm芝麻灰花岗岩-麻面 2.基础、垫层：材料品种、厚度:30厚1：3水泥砂浆 3.基础、垫层：材料品种、厚度:100厚C10混凝土，100厚碎石层 |  | m2 | 77.86
9 | 040204002003 | 人行道块料铺设 | 1.块料品种、规格:500*500*60mm芝麻灰花岗岩-光面 2.基础、垫层：材料品种、厚度:30厚1：3水泥砂浆 3.基础、垫层：材料品种、厚度:100厚C10混凝土，100厚碎石层 |  | m2 | 197.33
10 | 040204002004 | 人行道块料铺设 | 1.块料品种、规格:200*300*20mm厚黑色系花岗岩-光面 2.基础、垫层：材料品种、厚度:30厚1：3水泥砂浆 3.基础、垫层：材料品种、厚度:100厚C10混凝土，100厚碎石层 |  | m2 | 11.6
本页小计
注：为计取规费等的使用，可在表中增设其中：“定额人工费”。
表—08
分部分项工程和单价措施项目清单与计价表
工程名称：人行道路工程 |  |  |  | 标段：七台河市2022年城镇棚户区改造工程南岸花园三期-配套工程 |  |  |  |  | 第 3 页 共 4 页
序号 | 项目编码 | 项目名称 | 项目特征描述 |  | 计量单位 | 工程量 | 金额（元）
[7 empty] | 综合单价 | 综合合价 |  | 其中：暂估价
11 | 040204002005 | 人行道块料铺设 | 1.块料品种、规格:200*300*20mm厚红色系花岗岩-火烧面 2.基础、垫层：材料品种、厚度:30厚1：3水泥砂浆 3.基础、垫层：材料品种、厚度:100厚C10混凝土，100厚碎石层 |  | m2 | 43.24
12 | 040204002006 | 人行道块料铺设 | 1.块料品种、规格:600*200*60mm厚深灰色花岗岩收边-火烧面 2.基础、垫层：材料品种、厚度:30厚1：3水泥砂浆 3.基础、垫层：材料品种、厚度:100厚C10混凝土，100厚碎石层 |  | m2 | 10.78
分部小计
植草砖
13 | 040101001005 | 挖一般土方 | 1.土壤类别:详见地勘报告 2.挖土深度:0.51m |  | m3 | 269.13
14 | 040103002005 | 余方弃置 | 1.余方弃置，运距自行考虑 |  | m3 | 269.13
15 | 040204001003 | 人行道整形碾压 | 1.部位:植草砖停车位 |  | m2 | 527.71
本页小计
注：为计取规费等的使用，可在表中增设其中：“定额人工费”。
表—08
分部分项工程和单价措施项目清单与计价表
工程名称：人行道路工程 |  |  |  | 标段：七台河市2022年城镇棚户区改造工程南岸花园三期-配套工程 |  |  |  |  | 第 4 页 共 4 页
序号 | 项目编码 | 项目名称 | 项目特征描述 |  | 计量单位 | 工程量 | 金额（元）
[7 empty] | 综合单价 | 综合合价 |  | 其中：暂估价
16 | 040204002007 | 植草砖铺设 | 1. 烧结植草砖，孔内填种植土拌草籽种子 2. 3cm厚1：1黄土粗砂层 3.100厚1：6水泥豆石大孔混凝土 4.300厚天然级配碎砾石 5.素土碾实 6.绿化率按50%计算 |  | m2 | 527.71
分部小计
铁艺大门
17 | 04B003 | 成品铁艺大门 | 1.成品铁艺大门一10m 2.包含门柱及基础等 |  | 座 | 1
18 | 04B004 | 成品铁艺大门 | 1.成品铁艺电动抬杆大门二、7m 2.包含门柱及基础等 |  | 座 | 1
分部小计
措施项目
19 | 011705001002 | 大型机械设备进出场及安拆 | 满足本工程大型机械使用要求 |  | 项 | 1
分部小计
本页小计
合 计
注：为计取规费等的使用，可在表中增设其中：“定额人工费”。
表—08

## 表-11 总价措施项目清单与计价表
总价措施项目清单与计价表
工程名称：人行道路工程 |  |  |  | 标段：七台河市2022年城镇棚户区改造工程南岸花园三期-配套工程 |  |  |  | 第 1 页 共 1 页
序号 | 项目编码 | 项目名称 | 计算基础 |  | 费率 (%) | 金额 (元) | 调整 费率 (%) |  | 调整后 金额(元) | 备注
1 | 041109001001 | 安全文明施工费 | 分部分项合计+单价措施项目费-分部分项设备费-单价措施项目设备费 |  | 2.66
2 | 041109002001 | 夜间施工费 | 分部分项计费人工费+单价措施计费人工费 |  | 0.12
3 | 041109003001 | 二次搬运费 | 分部分项计费人工费+单价措施计费人工费 |  | 0.12
4 | 041109004002 | 冬季施工增加费 | 分部分项冬季施工人工预算价+分部分项冬季施工机具预算价+单价措施冬季施工人工预算价+单价措施冬季施工机具预算价 |  | 0
5 | 041109004001 | 雨季施工增加费 | 分部分项计费人工费+单价措施计费人工费 |  | 0.11
6 | 041109007001 | 已完工程及设备保护费 | 分部分项计费人工费+单价措施计费人工费 |  | 0.11
7 | 04B001 | 工程定位复测费 | 分部分项计费人工费+单价措施计费人工费 |  | 0.08
8 | 04B002 | 专业工程措施项目费
合 计
编制人（造价人员）： |  |  |  | 复核人（造价工程师）：
注：1.“计算基础”中安全文明施工费可为“定额基价”、“定额人工费”或“定额人工费+定额机械费”，其他项目可为“定额人工费”或“定额人工费+定额机械费”。 2.按施工方案计算的措施费，若无“计算基础”和“费率”的数值，也可只填“金额”数值，但应在备注栏说明施工方案出处或计算方法。
表-11

## 表-12 其他项目清单与计价汇总表
其他项目清单与计价汇总表
工程名称：人行道路工程 |  | 标段：七台河市2022年城镇棚户区改造工程南岸花园三期-配套工程 |  |  | 第 1 页 共 1 页
序号 | 项目名称 |  | 金额（元） | 结算金额（元） |  | 备注
1 | 暂列金额 |  |  |  |  | 明细详见表-12-1
2 | 暂估价
2.1 | 材料暂估价 |  | — |  |  | 明细详见表-12-2
2.2 | 专业工程暂估价 |  |  |  |  | 明细详见表-12-3
3 | 计日工 |  |  |  |  | 明细详见表-12-4
4 | 总承包服务费 |  |  |  |  | 明细详见表-12-5
合 计
注：材料（工程设备）暂估单价进入清单项目综合单价，此处不汇总。
表—12

## 表-12-1 暂列金额表
暂列金额明细表
工程名称：人行道路工程 |  | 标段：七台河市2022年城镇棚户区改造工程南岸花园三期-配套工程 |  |  | 第 1 页 共 1 页
序号 | 名称 |  | 计量单位 | 暂定金额 |  | 备注
1 | 暂列金额 |  | 项 |  |  | 计算基础为分部分项工程费-工程设备费，费率为10-15%。市政维修养护定额：计算基础为分部分项工程费-工程设备费，费率为10%。
合 计 | [5 empty] | —
注：此表由招标人填写，如不能详列，也可只列暂列金额总额，投标人应将上述暂列金额计入投标总价中。
表—12—1

## 表-12-2 材料(工程设备)暂估价及调整表
材料（工程设备）暂估单价及调整表
工程名称：人行道路工程 | [5 empty] | 标段：七台河市2022年城镇棚户区改造工程南岸花园三期-配套工程 |  |  |  |  | 第 1 页 共 1 页
序号 | 材料 编码 | 材料(工程设备)名称、规格、型号 | 计量单位 | 数量 |  |  | 暂估(元) |  | 确认(元) |  |  | 差额±(元) |  | 备注
|  |  |  | 暂估 | 确认 |  | 单价 | 合价 | 单价 | 合价 |  | 单价 | 合价
合计
注：1.此表由招标人填写“暂估单价”，并在备注栏说明暂估价的材料、工程设备拟用在那些清单项目上，投标人应将上述材料、工程设备暂估单价计入工程量清单综合单价报价中
表—12—2

## 表-12-3 专业工程暂估价及结算价表
专业工程暂估价及结算价表
工程名称：人行道路工程 |  |  | 标段：七台河市2022年城镇棚户区改造工程南岸花园三期-配套工程 |  |  |  | 第 1 页 共 1 页
序号 | 工程名称 | 工程内容 |  | 暂估金额 （元） | 结算金额 (元) | 差额 ±(元) |  | 备注
合 计 |  |  |  | 0 |  |  |  | —
注：此表由招标人填写，投标人应将上述专业工程暂估价计入投标总价中。
表—12—3

## 表-12-4 计日工表
计日工表
工程名称：人行道路工程 |  |  |  |  | 标段：七台河市2022年城镇棚户区改造工程南岸花园三期-配套工程 |  | 第 1 页 共 1 页
编号 | 项目名称 | 单位 | 暂定数量 | 实际数量 |  | 综合单价(元) |  | 合价（元）
[8 empty] | 暂定 | 实际
1 | 人工
1.1
人工小计
2 | 材料
2.1
材料小计
3 | 施工机械
3.1
施工机械小计
4.企业管理费和利润
总计
注：此表项目名称、暂定数量由招标人填写，编制招标控制价时，单价由招标人按有关计价规定确定；投标时，单价由投标人自主报价，按暂定数量计算合价计入投标总价中。结算时，按发承包双方确认的实际数量计算合价。
表—12—4

## 表-12-5 总承包服务费计价表
总承包服务费计价表
工程名称：人行道路工程 |  |  | 标段：七台河市2022年城镇棚户区改造工程南岸花园三期-配套工程 |  |  | 第 1 页 共 1 页
序号 | 项目名称 | 项目价值（元） |  | 服务内容 | 计算基础 |  | 费率(%) | 金额
1 | 发包人供应材料 | [5 empty] | 2
2 | 发包人采购设备 | [5 empty] | 2
3 | 总承包人对发包人发包的专业工程管理和协调 | [5 empty] | 1.5
4 | 总承包人对发包人发包的专业工程管理和协调并提供配合服务 | [5 empty] | 5
合 计
注：此表项目名称、服务内容由招标人填写，编制招标控制价时，费率及金额由招标人按有关计价规定确定；投标时，费率及金额由投标人自主报价，计入投标总价中。
表—12—5

## 表-13 规费、税金项目清单与计价表
规费、税金项目清单与计价表
工程名称：人行道路工程 |  |  | 标段：七台河市2022年城镇棚户区改造工程南岸花园三期-配套工程 |  | 第 1 页 共 1 页
序号 | 项目名称 | 计算基础 |  | 计算基数 |  | 计算费率(%) | 金额(元)
1 | 规费 | [（A）+（B）+（C）+人工费价差]×费率
1.1 | 社会保险费 | 养老保险费+医疗保险费+失业保险费+工伤保险费+生育保险费
1.1.1 | 养老保险费 | 计费人工费+人工价差 |  |  |  | 16
1.1.2 | 医疗保险费 | 计费人工费+人工价差 |  |  |  | 7.5
1.1.3 | 失业保险费 | 计费人工费+人工价差 |  |  |  | 0.5
1.1.4 | 工伤保险费 | 计费人工费+人工价差 |  |  |  | 1
1.1.5 | 生育保险费 | 计费人工费+人工价差 |  |  |  | 0.6
1.2 | 住房公积金 | 计费人工费+人工价差 |  |  |  | 5
1.3 | 环境保护税 | 按实际发生计算
2 | 税金 | [（一）+（二）+（三）+（四）-（3）-（4）-甲供材料费]×税率 |  |  |  | 9
合 计
编制人（造价人员）： |  |  | 复核人（造价工程师）：
表—13