## 表-08 分部分项工程和单价措施项目清单与计价表
分部分项工程和单价措施项目清单与计价表
工程名称：挡土墙工程 |  |  |  | 标段：七台河市2022年城镇棚户区改造工程南岸花园三期-配套工程 |  |  |  |  | 第 1 页 共 7 页
序号 | 项目编码 | 项目名称 | 项目特征描述 |  | 计量单位 | 工程量 | 金额（元）
[7 empty] | 综合单价 | 综合合价 |  | 其中：暂估价
挡土墙（一）（30.8m，70m）
1 | 040101001006 | 挖一般土方 | 1.土壤类别:详见地勘报告 2.挖土深度:按照设计图 3.包含工作面及放坡工程量 |  | m3 | 1309.79
2 | 040103002006 | 余方弃置 | 1.废弃料品种:残土 2.运距:自行考虑 3.包含工作面及放坡工程量 |  | m3 | 1041.16
3 | 040103001002 | 回填方 | 1.填方材料品种:原土夯填 2.包含工作面及放坡工程量 |  | m3 | 268.63
4 | 040103001003 | 回填方 | 1.填方材料品种:500厚粘土隔水层 2.包含工作面及放坡工程量 |  | m3 | 90.72
5 | 040103001004 | 回填方 | 1.填方材料品种:级配砂石 2.包含工作面及放坡工程量 |  | m3 | 356.83
6 | 040305003001 | 浆砌块料 | 1.部位:挡土墙（一）基础 2.材料品种、规格:MU30毛石砌体 3.砂浆强度等级:M10水泥砂浆 |  | m3 | 195.24
本页小计
注：为计取规费等的使用，可在表中增设其中：“定额人工费”。
表—08
分部分项工程和单价措施项目清单与计价表
工程名称：挡土墙工程 |  |  |  | 标段：七台河市2022年城镇棚户区改造工程南岸花园三期-配套工程 |  |  |  |  | 第 2 页 共 7 页
序号 | 项目编码 | 项目名称 | 项目特征描述 |  | 计量单位 | 工程量 | 金额（元）
[7 empty] | 综合单价 | 综合合价 |  | 其中：暂估价
7 | 040305003002 | 浆砌块料 | 1.部位:挡土墙（一）墙身 2.材料品种、规格:MU30毛石砌体 3.砂浆强度等级:M10水泥砂浆 4.泄水孔材料品种、规格:孔径100PVC，间距3.0m，梅花形布置 |  | m3 | 279.72
8 | 010903004001 | 墙面变形缝 | 1.嵌缝材料种类:油浸麻丝20mm |  | m | 186
9 | 060105005001 | 反滤层铺筑 | 1.材料类别:碎石2~4cm,外包土工布 |  | m3 | 0.89
10 | 031001006001 | 塑料管 | 1.安装部位:挡土墙 2.材质、规格:PVC De110 |  | m | 44.55
分部小计
挡土墙（二）（23.32m，55.25m）
11 | 040101001007 | 挖一般土方 | 1.土壤类别:详见地勘报告 2.挖土深度:按照设计图 3.包含工作面及放坡工程量 |  | m3 | 1524.36
12 | 040103002007 | 余方弃置 | 1.废弃料品种:残土 2.运距:自行考虑 3.包含工作面及放坡工程量 |  | m3 | 1292.53
13 | 040103001005 | 回填方 | 1.填方材料品种:原土夯填 2.包含工作面及放坡工程量 |  | m3 | 231.83
本页小计
注：为计取规费等的使用，可在表中增设其中：“定额人工费”。
表—08
分部分项工程和单价措施项目清单与计价表
工程名称：挡土墙工程 |  |  |  | 标段：七台河市2022年城镇棚户区改造工程南岸花园三期-配套工程 |  |  |  |  | 第 3 页 共 7 页
序号 | 项目编码 | 项目名称 | 项目特征描述 |  | 计量单位 | 工程量 | 金额（元）
[7 empty] | 综合单价 | 综合合价 |  | 其中：暂估价
14 | 040103001006 | 回填方 | 1.填方材料品种:500厚粘土隔水层 2.包含工作面及放坡工程量 |  | m3 | 145.35
15 | 040103001007 | 回填方 | 1.填方材料品种:级配砂石 2.包含工作面及放坡工程量 |  | m3 | 177.18
16 | 040305003003 | 浆砌块料 | 1.部位:挡土墙（二）基础 2.材料品种、规格:MU30毛石砌体 3.砂浆强度等级:M10水泥砂浆 |  | m3 | 372.32
17 | 040305003004 | 浆砌块料 | 1.部位:挡土墙（二）墙身 2.材料品种、规格:MU30毛石砌体 3.砂浆强度等级:M10水泥砂浆 4.泄水孔材料品种、规格:孔径100PVC，间距3.0m，梅花形布置 5.滤水层要求:抛石反滤层 6.沉降缝要求:5m设一道30mm宽变形缝，墙内、外、顶三边填塞麻筋，不小于20mm |  | m3 | 541.54
18 | 010903004002 | 墙面变形缝 | 1.嵌缝材料种类:油浸麻丝20mm |  | m | 176.25
19 | 060105005002 | 反滤层铺筑 | 1.材料类别:碎石2~4cm,外包土工布 |  | m3 | 0.7
本页小计
注：为计取规费等的使用，可在表中增设其中：“定额人工费”。
表—08
分部分项工程和单价措施项目清单与计价表
工程名称：挡土墙工程 |  |  |  | 标段：七台河市2022年城镇棚户区改造工程南岸花园三期-配套工程 |  |  |  |  | 第 4 页 共 7 页
序号 | 项目编码 | 项目名称 | 项目特征描述 |  | 计量单位 | 工程量 | 金额（元）
[7 empty] | 综合单价 | 综合合价 |  | 其中：暂估价
20 | 031001006002 | 塑料管 | 1.安装部位:挡土墙 2.材质、规格:PVC De110 |  | m | 63.7
分部小计
挡土墙（三）（73.23m）
21 | 040101001008 | 挖一般土方 | 1.土壤类别:详见地勘报告 2.挖土深度:按照设计图 3.包含工作面及放坡工程量 |  | m3 | 568.72
22 | 040103002008 | 余方弃置 | 1.废弃料品种:残土 2.运距:自行考虑 3、清单工程量同定额工程量一致 |  | m3 | 373.09
23 | 040103001008 | 回填方 | 1.填方材料品种:原土夯填 2.包含工作面及放坡工程量 |  | m3 | 195.63
24 | 040103001009 | 回填方 | 1.填方材料品种:500厚粘土隔水层 2.包含工作面及放坡工程量 |  | m3 | 66.64
25 | 040103001010 | 回填方 | 1.填方材料品种:级配砂石 2.包含工作面及放坡工程量 |  | m3 | 28.94
26 | 040305003005 | 浆砌块料 | 1.部位:挡土墙（三）基础 2.材料品种、规格:MU30毛石砌体 3.砂浆强度等级:M10水泥砂浆 |  | m3 | 108.29
本页小计
注：为计取规费等的使用，可在表中增设其中：“定额人工费”。
表—08
分部分项工程和单价措施项目清单与计价表
工程名称：挡土墙工程 |  |  |  | 标段：七台河市2022年城镇棚户区改造工程南岸花园三期-配套工程 |  |  |  |  | 第 5 页 共 7 页
序号 | 项目编码 | 项目名称 | 项目特征描述 |  | 计量单位 | 工程量 | 金额（元）
[7 empty] | 综合单价 | 综合合价 |  | 其中：暂估价
27 | 040305003006 | 浆砌块料 | 1.部位:挡土墙（三）墙身 2.材料品种、规格:MU30毛石砌体 3.砂浆强度等级:M10水泥砂浆 4.泄水孔材料品种、规格:孔径100PVC，间距3.0m，梅花形布置 5.滤水层要求:抛石反滤层 6.沉降缝要求:5m设一道30mm宽变形缝，墙内、外、顶三边填塞麻筋，不小于20mm |  | m3 | 96.26
28 | 010903004003 | 墙面变形缝 | 1.嵌缝材料种类:油浸麻丝20mm |  | m | 85.12
29 | 060105005003 | 反滤层铺筑 | 1.材料类别:碎石2~4cm,外包土工布 |  | m3 | 0.65
30 | 031001006003 | 塑料管 | 1.安装部位:挡土墙 2.材质、规格:PVC De110 |  | m | 30
分部小计
护栏基础（36.17m，71.6m）
31 | 040101003001 | 挖基坑土方 | 1.土壤类别:详见地勘报告 2.挖土深度:约2.0m |  | m3 | 40
32 | 010103001001 | 回填方 | 1.填方材料品种:原土 |  | m3 | 22.32
本页小计
注：为计取规费等的使用，可在表中增设其中：“定额人工费”。
表—08
分部分项工程和单价措施项目清单与计价表
工程名称：挡土墙工程 |  |  |  | 标段：七台河市2022年城镇棚户区改造工程南岸花园三期-配套工程 |  |  |  |  | 第 6 页 共 7 页
序号 | 项目编码 | 项目名称 | 项目特征描述 |  | 计量单位 | 工程量 | 金额（元）
[7 empty] | 综合单价 | 综合合价 |  | 其中：暂估价
33 | 010103002001 | 余方弃置 | 1.废弃料品种:残土 2.运距:自行考虑 |  | m3 | 17.68
34 | 010502001001 | 矩形柱 | 1.混凝土种类:商品混凝土 2.混凝土强度等级:C30 |  | m3 | 8.96
35 | 010503001001 | 基础梁 | 1.混凝土种类:商品混凝土 2.混凝土强度等级:C30 |  | m3 | 7.59
36 | 010501003001 | 独立基础 | 1.混凝土种类:商品混凝土 2.混凝土强度等级:C30 |  | m3 | 10
37 | 010515001001 | 现浇构件钢筋 | 1.钢筋种类、规格:三级钢14 |  | t | 0.419
38 | 010515001002 | 现浇构件钢筋 | 1.钢筋种类、规格:三级钢12 |  | t | 0.32
39 | 010515001003 | 现浇构件钢筋 | 1.钢筋种类、规格:三级钢8 |  | t | 0.107
40 | 010515001004 | 现浇构件钢筋 | 1.钢筋种类、规格:箍筋直径(mm) 8 |  | t | 0.233
分部小计
排水渠（252.6m）
41 | 010903003001 | 墙面砂浆防水(防潮) | 1.砂浆厚度、配合比:20mm厚1：2.5防水砂浆抹面 |  | m2 | 353.64
42 | 040305003007 | 浆砌块料 | 1.部位:排水渠 2.材料品种、规格:MU30毛石砌体 3.砂浆强度等级:M10水泥砂浆 |  | m3 | 131.35
43 | 040202009001 | 砂砾石 | 1.石料规格:砂砾石 2.厚度:10cm |  | m2 | 227.34
本页小计
注：为计取规费等的使用，可在表中增设其中：“定额人工费”。
表—08
分部分项工程和单价措施项目清单与计价表
工程名称：挡土墙工程 |  |  |  | 标段：七台河市2022年城镇棚户区改造工程南岸花园三期-配套工程 |  |  |  |  | 第 7 页 共 7 页
序号 | 项目编码 | 项目名称 | 项目特征描述 |  | 计量单位 | 工程量 | 金额（元）
[7 empty] | 综合单价 | 综合合价 |  | 其中：暂估价
分部小计
混凝土挡墙圈梁
44 | 040303016001 | 混凝土挡墙圈梁 | 1.混凝土强度等级:C30 2.尺寸:600*300mm |  | m3 | 45.47
45 | 040901001001 | 现浇构件钢筋 | 1.钢筋种类:三级钢 2.钢筋规格:12 |  | t | 1.795
46 | 040901001002 | 现浇构件钢筋 | 1.钢筋种类:一级钢 2.钢筋规格:箍筋Φ8 |  | t | 1.437
分部小计
护栏
47 | 011503001001 | 栏杆 | 1.栏杆材料种类、规格:成品定制，现场按二期采样 2.高度:1.8m 3、包含埋件等全部工序 |  | m2 | 813.08
分部小计
措施项目
48 | 011705001004 | 大型机械设备进出场及安拆 | 满足本工程大型机械使用要求 |  | 项 | 1
49 | 011702001001 | 基础 | 1.独立基础 |  | m2 | 48.2
50 | 011702002001 | 矩形柱 | 1.矩形柱 |  | m2 | 85.4
51 | 011702005001 | 基础梁 | 1.护栏基础梁 |  | m2 | 79.07
52 | 011702008001 | 圈梁 | 1.挡土墙圈梁 |  | m2 | 151.56
分部小计
本页小计
合 计
注：为计取规费等的使用，可在表中增设其中：“定额人工费”。
表—08

## 表-11 总价措施项目清单与计价表
总价措施项目清单与计价表
工程名称：挡土墙工程 |  |  |  | 标段：七台河市2022年城镇棚户区改造工程南岸花园三期-配套工程 |  |  |  | 第 1 页 共 1 页
序号 | 项目编码 | 项目名称 | 计算基础 |  | 费率 (%) | 金额 (元) | 调整 费率 (%) |  | 调整后 金额(元) | 备注
1 | 041109001001 | 安全文明施工费 | 分部分项合计+单价措施项目费-分部分项设备费-单价措施项目设备费 |  | 2.66
2 | 041109002001 | 夜间施工费 | 分部分项计费人工费+单价措施计费人工费 |  | 0.12
3 | 041109003001 | 二次搬运费 | 分部分项计费人工费+单价措施计费人工费 |  | 0.12
4 | 041109004002 | 冬季施工增加费 | 分部分项冬季施工人工预算价+分部分项冬季施工机具预算价+单价措施冬季施工人工预算价+单价措施冬季施工机具预算价 |  | 0
5 | 041109004001 | 雨季施工增加费 | 分部分项计费人工费+单价措施计费人工费 |  | 0.11
6 | 041109007001 | 已完工程及设备保护费 | 分部分项计费人工费+单价措施计费人工费 |  | 0.11
7 | 04B001 | 工程定位复测费 | 分部分项计费人工费+单价措施计费人工费 |  | 0.08
8 | 04B002 | 专业工程措施项目费
合 计
编制人（造价人员）： |  |  |  | 复核人（造价工程师）：
注：1.“计算基础”中安全文明施工费可为“定额基价”、“定额人工费”或“定额人工费+定额机械费”，其他项目可为“定额人工费”或“定额人工费+定额机械费”。 2.按施工方案计算的措施费，若无“计算基础”和“费率”的数值，也可只填“金额”数值，但应在备注栏说明施工方案出处或计算方法。
表-11

## 表-12 其他项目清单与计价汇总表
其他项目清单与计价汇总表
工程名称：挡土墙工程 |  | 标段：七台河市2022年城镇棚户区改造工程南岸花园三期-配套工程 |  |  | 第 1 页 共 1 页
序号 | 项目名称 |  | 金额（元） | 结算金额（元） |  | 备注
1 | 暂列金额 |  |  |  |  | 明细详见表-12-1
2 | 暂估价
2.1 | 材料暂估价 |  | — |  |  | 明细详见表-12-2
2.2 | 专业工程暂估价 |  |  |  |  | 明细详见表-12-3
3 | 计日工 |  |  |  |  | 明细详见表-12-4
4 | 总承包服务费 |  |  |  |  | 明细详见表-12-5
合 计
注：材料（工程设备）暂估单价进入清单项目综合单价，此处不汇总。
表—12

## 表-12-1 暂列金额表
暂列金额明细表
工程名称：挡土墙工程 |  | 标段：七台河市2022年城镇棚户区改造工程南岸花园三期-配套工程 |  |  | 第 1 页 共 1 页
序号 | 名称 |  | 计量单位 | 暂定金额 |  | 备注
1 | 暂列金额 |  | 项 |  |  | 计算基础为分部分项工程费-工程设备费，费率为10-15%。市政维修养护定额：计算基础为分部分项工程费-工程设备费，费率为10%。
合 计 | [5 empty] | —
注：此表由招标人填写，如不能详列，也可只列暂列金额总额，投标人应将上述暂列金额计入投标总价中。
表—12—1

## 表-12-2 材料(工程设备)暂估价及调整表
材料（工程设备）暂估单价及调整表
工程名称：挡土墙工程 | [5 empty] | 标段：七台河市2022年城镇棚户区改造工程南岸花园三期-配套工程 |  |  |  |  | 第 1 页 共 1 页
序号 | 材料 编码 | 材料(工程设备)名称、规格、型号 | 计量单位 | 数量 |  |  | 暂估(元) |  | 确认(元) |  |  | 差额±(元) |  | 备注
|  |  |  | 暂估 | 确认 |  | 单价 | 合价 | 单价 | 合价 |  | 单价 | 合价
合计
注：1.此表由招标人填写“暂估单价”，并在备注栏说明暂估价的材料、工程设备拟用在那些清单项目上，投标人应将上述材料、工程设备暂估单价计入工程量清单综合单价报价中
表—12—2

## 表-12-3 专业工程暂估价及结算价表
专业工程暂估价及结算价表
工程名称：挡土墙工程 |  |  | 标段：七台河市2022年城镇棚户区改造工程南岸花园三期-配套工程 |  |  |  | 第 1 页 共 1 页
序号 | 工程名称 | 工程内容 |  | 暂估金额 （元） | 结算金额 (元) | 差额 ±(元) |  | 备注
合 计 |  |  |  | 0 |  |  |  | —
注：此表由招标人填写，投标人应将上述专业工程暂估价计入投标总价中。
表—12—3

## 表-12-4 计日工表
计日工表
工程名称：挡土墙工程 |  |  |  |  | 标段：七台河市2022年城镇棚户区改造工程南岸花园三期-配套工程 |  | 第 1 页 共 1 页
编号 | 项目名称 | 单位 | 暂定数量 | 实际数量 |  | 综合单价(元) |  | 合价（元）
[8 empty] | 暂定 | 实际
1 | 人工
1.1
人工小计
2 | 材料
2.1
材料小计
3 | 施工机械
3.1
施工机械小计
4.企业管理费和利润
总计
注：此表项目名称、暂定数量由招标人填写，编制招标控制价时，单价由招标人按有关计价规定确定；投标时，单价由投标人自主报价，按暂定数量计算合价计入投标总价中。结算时，按发承包双方确认的实际数量计算合价。
表—12—4

## 表-12-5 总承包服务费计价表
总承包服务费计价表
工程名称：挡土墙工程 |  |  | 标段：七台河市2022年城镇棚户区改造工程南岸花园三期-配套工程 |  |  | 第 1 页 共 1 页
序号 | 项目名称 | 项目价值（元） |  | 服务内容 | 计算基础 |  | 费率(%) | 金额
1 | 发包人供应材料 | [5 empty] | 2
2 | 发包人采购设备 | [5 empty] | 2
3 | 总承包人对发包人发包的专业工程管理和协调 | [5 empty] | 1.5
4 | 总承包人对发包人发包的专业工程管理和协调并提供配合服务 | [5 empty] | 5
合 计
注：此表项目名称、服务内容由招标人填写，编制招标控制价时，费率及金额由招标人按有关计价规定确定；投标时，费率及金额由投标人自主报价，计入投标总价中。
表—12—5

## 表-13 规费、税金项目清单与计价表
规费、税金项目清单与计价表
工程名称：挡土墙工程 |  |  | 标段：七台河市2022年城镇棚户区改造工程南岸花园三期-配套工程 |  | 第 1 页 共 1 页
序号 | 项目名称 | 计算基础 |  | 计算基数 |  | 计算费率(%) | 金额(元)
1 | 规费 | [（A）+（B）+（C）+人工费价差]×费率
1.1 | 社会保险费 | 养老保险费+医疗保险费+失业保险费+工伤保险费+生育保险费
1.1.1 | 养老保险费 | 计费人工费+人工价差 |  |  |  | 16
1.1.2 | 医疗保险费 | 计费人工费+人工价差 |  |  |  | 7.5
1.1.3 | 失业保险费 | 计费人工费+人工价差 |  |  |  | 0.5
1.1.4 | 工伤保险费 | 计费人工费+人工价差 |  |  |  | 1
1.1.5 | 生育保险费 | 计费人工费+人工价差 |  |  |  | 0.6
1.2 | 住房公积金 | 计费人工费+人工价差 |  |  |  | 5
1.3 | 环境保护税 | 按实际发生计算
2 | 税金 | [（一）+（二）+（三）+（四）-（3）-（4）-甲供材料费]×税率 |  |  |  | 9
合 计
编制人（造价人员）： |  |  | 复核人（造价工程师）：
表—13