## 表-08 分部分项工程和单价措施项目清单与计价表
分部分项工程和单价措施项目清单与计价表
工程名称：污水工程 |  |  |  | 标段：七台河市2022年城镇棚户区改造工程南岸花园三期-配套工程 |  |  |  |  | 第 1 页 共 3 页
序号 | 项目编码 | 项目名称 | 项目特征描述 |  | 计量单位 | 工程量 | 金额（元）
[7 empty] | 综合单价 | 综合合价 |  | 其中：暂估价
土方
1 | 040101002004 | 挖沟槽土方(DN300) | 1.土壤类别:一、二类土 2.挖土深度:按设计要求（扣除道路结构层） 3、清单工程量：设计沟槽底宽*挖深*长度 |  | m3 | 651.24
2 | 040101002005 | 挖沟槽土方(DN400) | 1.土壤类别:一、二类土 2.挖土深度:按设计要求（扣除道路结构层） 3、清单工程量：设计沟槽底宽*挖深*长度 |  | m3 | 206.76
3 | 040305001002 | 垫层 | 1.密实度要求:按设计要求 2.填方材料品种:20CM砂垫 3.填方粒径要求:按设计要求 |  | m3 | 74.49
4 | 040103001013 | 回填砂 | 1.填方材料品种:中粗砂 2.回填厚度：管上皮0.5M 3.密实度要求:人工回填 4.填方粒径要求:按设计要求 5.图示尺寸 |  | m3 | 432
5 | 040103001014 | 回填土 | 1.填方材料品种:一二类土 2.回填厚度：回填到道路结构层 3.密实度要求:按设计要求 4.填方粒径要求:按设计要求 5.填方来源、运距:自行考虑 6.图示尺寸 |  | m3 | 782.51
本页小计
注：为计取规费等的使用，可在表中增设其中：“定额人工费”。
表—08
分部分项工程和单价措施项目清单与计价表
工程名称：污水工程 |  |  |  | 标段：七台河市2022年城镇棚户区改造工程南岸花园三期-配套工程 |  |  |  |  | 第 2 页 共 3 页
序号 | 项目编码 | 项目名称 | 项目特征描述 |  | 计量单位 | 工程量 | 金额（元）
[7 empty] | 综合单价 | 综合合价 |  | 其中：暂估价
6 | 040103002010 | 余方弃置 | 1.废弃料品种:残土 2.运距:自行考虑 3、清单工程量同定额工程量一致 |  | m3 | 549
分部小计
管线安装
7 | 031001006010 | 塑料管 | 1.安装部位:室外 2.介质:排水 3.材质、规格:HDPE管 DN400 8KN/M2 4.连接形式:按设计要求 5.压力试验及吹、洗设计要求:按设计要求 |  | m | 69.42
8 | 031001006011 | 塑料管 | 1.安装部位:室外 2.介质:排水 3.材质、规格:HDPE管 DN300 8KN/M2 4.连接形式:按设计要求 5.压力试验及吹、洗设计要求:按设计要求 |  | m | 325.12
9 | 040504002004 | 混凝土井 | 1.名称:预制装配式钢筋混凝土检查井 2.规格：井内径φ1000 平均深2.7米 3.详见设计图纸及图集：06MS201-5-14 |  | 座 | 18
本页小计
注：为计取规费等的使用，可在表中增设其中：“定额人工费”。
表—08
分部分项工程和单价措施项目清单与计价表
工程名称：污水工程 |  |  |  | 标段：七台河市2022年城镇棚户区改造工程南岸花园三期-配套工程 |  |  |  |  | 第 3 页 共 3 页
序号 | 项目编码 | 项目名称 | 项目特征描述 |  | 计量单位 | 工程量 | 金额（元）
[7 empty] | 综合单价 | 综合合价 |  | 其中：暂估价
10 | 040504002005 | 混凝土井 | 1.名称:跌水井 w5 2.详见设计图纸及图集：05SS907-6-34 |  | 座 | 1
11 | 010507006001 | 化粪池 | 1.名称:钢筋混凝土化粪池 100m³,13#。型号为G13-100SQF 2.规格、防水、抗渗要求:详见设计说明及标准图集03S702 |  | 座 | 1
12 | 010507006002 | 化粪池 | 1.名称:钢筋混凝土化粪池 25m³,8#。型号为G8-25SQF. 2.规格、防水、抗渗要求:详见设计说明及标准图集03S702 |  | 座 | 1
分部小计
措施项目
13 | 041106001002 | 大型机械设备进出场及安拆 | 大型机械设备进出场及安拆 |  | 项 | 1
14 | 011702001002 | 基础 | 1.降温池：.垫层模板 |  | m2 | 3
15 | 011702015001 | 池底 | 1.降温池：池底模板 |  | m3 | 15.12
16 | 011702011001 | 池壁 | 1.降温池：池壁模板 |  | m3 | 41.02
17 | 011702015002 | 池盖 | 1.降温池：池盖模板 |  | m3 | 4.52
分部小计
本页小计
合 计
注：为计取规费等的使用，可在表中增设其中：“定额人工费”。
表—08

## 表-11 总价措施项目清单与计价表
总价措施项目清单与计价表
工程名称：污水工程 |  |  |  | 标段：七台河市2022年城镇棚户区改造工程南岸花园三期-配套工程 |  |  |  | 第 1 页 共 1 页
序号 | 项目编码 | 项目名称 | 计算基础 |  | 费率 (%) | 金额 (元) | 调整 费率 (%) |  | 调整后 金额(元) | 备注
1 | 031302001001 | 安全文明施工费 | 分部分项合计+单价措施项目费-分部分项设备费-单价措施项目设备费 |  | 2.72
2 | 031302002001 | 夜间施工费 | 分部分项计费人工费+单价措施计费人工费 |  | 0.12
3 | 031302004001 | 二次搬运费 | 分部分项计费人工费+单价措施计费人工费 |  | 0.12
4 | 031302005002 | 冬季施工增加费 | 分部分项冬季施工人工预算价+分部分项冬季施工机具预算价+单价措施冬季施工人工预算价+单价措施冬季施工机具预算价 |  | 0
5 | 031302005001 | 雨季施工增加费 | 分部分项计费人工费+单价措施计费人工费 |  | 0.11
6 | 031302006001 | 已完工程及设备保护费 | 分部分项计费人工费+单价措施计费人工费 |  | 0.11
7 | 03B001 | 工程定位复测费 | 分部分项计费人工费+单价措施计费人工费 |  | 0.08
8 | 03B002 | 专业工程措施项目费
合 计
编制人（造价人员）： |  |  |  | 复核人（造价工程师）：
注：1.“计算基础”中安全文明施工费可为“定额基价”、“定额人工费”或“定额人工费+定额机械费”，其他项目可为“定额人工费”或“定额人工费+定额机械费”。 2.按施工方案计算的措施费，若无“计算基础”和“费率”的数值，也可只填“金额”数值，但应在备注栏说明施工方案出处或计算方法。
表-11

## 表-12 其他项目清单与计价汇总表
其他项目清单与计价汇总表
工程名称：污水工程 |  | 标段：七台河市2022年城镇棚户区改造工程南岸花园三期-配套工程 |  |  | 第 1 页 共 1 页
序号 | 项目名称 |  | 金额（元） | 结算金额（元） |  | 备注
1 | 暂列金额 |  |  |  |  | 明细详见表-12-1
2 | 暂估价
2.1 | 材料暂估价 |  | — |  |  | 明细详见表-12-2
2.2 | 专业工程暂估价 |  |  |  |  | 明细详见表-12-3
3 | 计日工 |  |  |  |  | 明细详见表-12-4
4 | 总承包服务费 |  |  |  |  | 明细详见表-12-5
合 计
注：材料（工程设备）暂估单价进入清单项目综合单价，此处不汇总。
表—12

## 表-12-1 暂列金额表
暂列金额明细表
工程名称：污水工程 |  | 标段：七台河市2022年城镇棚户区改造工程南岸花园三期-配套工程 |  |  | 第 1 页 共 1 页
序号 | 名称 |  | 计量单位 | 暂定金额 |  | 备注
1 | 暂列金额 |  | 项 |  |  | 计算基础为分部分项工程费-工程设备费，费率为10-15%。市政维修养护定额：计算基础为分部分项工程费-工程设备费，费率为10%。
合 计 | [5 empty] | —
注：此表由招标人填写，如不能详列，也可只列暂列金额总额，投标人应将上述暂列金额计入投标总价中。
表—12—1

## 表-12-2 材料(工程设备)暂估价及调整表
材料（工程设备）暂估单价及调整表
工程名称：污水工程 | [5 empty] | 标段：七台河市2022年城镇棚户区改造工程南岸花园三期-配套工程 |  |  |  |  | 第 1 页 共 1 页
序号 | 材料 编码 | 材料(工程设备)名称、规格、型号 | 计量单位 | 数量 |  |  | 暂估(元) |  | 确认(元) |  |  | 差额±(元) |  | 备注
|  |  |  | 暂估 | 确认 |  | 单价 | 合价 | 单价 | 合价 |  | 单价 | 合价
合计
注：1.此表由招标人填写“暂估单价”，并在备注栏说明暂估价的材料、工程设备拟用在那些清单项目上，投标人应将上述材料、工程设备暂估单价计入工程量清单综合单价报价中
表—12—2

## 表-12-3 专业工程暂估价及结算价表
专业工程暂估价及结算价表
工程名称：污水工程 |  |  | 标段：七台河市2022年城镇棚户区改造工程南岸花园三期-配套工程 |  |  |  | 第 1 页 共 1 页
序号 | 工程名称 | 工程内容 |  | 暂估金额 （元） | 结算金额 (元) | 差额 ±(元) |  | 备注
合 计 |  |  |  | 0 |  |  |  | —
注：此表由招标人填写，投标人应将上述专业工程暂估价计入投标总价中。
表—12—3

## 表-12-4 计日工表
计日工表
工程名称：污水工程 |  |  |  |  | 标段：七台河市2022年城镇棚户区改造工程南岸花园三期-配套工程 |  | 第 1 页 共 1 页
编号 | 项目名称 | 单位 | 暂定数量 | 实际数量 |  | 综合单价(元) |  | 合价（元）
[8 empty] | 暂定 | 实际
1 | 人工
1.1
人工小计
2 | 材料
2.1
材料小计
3 | 施工机械
3.1
施工机械小计
4.企业管理费和利润
总计
注：此表项目名称、暂定数量由招标人填写，编制招标控制价时，单价由招标人按有关计价规定确定；投标时，单价由投标人自主报价，按暂定数量计算合价计入投标总价中。结算时，按发承包双方确认的实际数量计算合价。
表—12—4

## 表-12-5 总承包服务费计价表
总承包服务费计价表
工程名称：污水工程 |  |  | 标段：七台河市2022年城镇棚户区改造工程南岸花园三期-配套工程 |  |  | 第 1 页 共 1 页
序号 | 项目名称 | 项目价值（元） |  | 服务内容 | 计算基础 |  | 费率(%) | 金额
1 | 发包人供应材料 | [5 empty] | 2
2 | 发包人采购设备 | [5 empty] | 2
3 | 总承包人对发包人发包的专业工程管理和协调 | [5 empty] | 1.5
4 | 总承包人对发包人发包的专业工程管理和协调并提供配合服务 | [5 empty] | 5
合 计
注：此表项目名称、服务内容由招标人填写，编制招标控制价时，费率及金额由招标人按有关计价规定确定；投标时，费率及金额由投标人自主报价，计入投标总价中。
表—12—5

## 表-13 规费、税金项目清单与计价表
规费、税金项目清单与计价表
工程名称：污水工程 |  |  | 标段：七台河市2022年城镇棚户区改造工程南岸花园三期-配套工程 |  | 第 1 页 共 1 页
序号 | 项目名称 | 计算基础 |  | 计算基数 |  | 计算费率(%) | 金额(元)
1 | 规费 | [（A）+（B）+（C）+人工费价差]×费率
1.1 | 社会保险费 | 养老保险费+医疗保险费+失业保险费+工伤保险费+生育保险费
1.1.1 | 养老保险费 | 计费人工费+人工价差 |  |  |  | 16
1.1.2 | 医疗保险费 | 计费人工费+人工价差 |  |  |  | 7.5
1.1.3 | 失业保险费 | 计费人工费+人工价差 |  |  |  | 0.5
1.1.4 | 工伤保险费 | 计费人工费+人工价差 |  |  |  | 1
1.1.5 | 生育保险费 | 计费人工费+人工价差 |  |  |  | 0.6
1.2 | 住房公积金 | 计费人工费+人工价差 |  |  |  | 5
1.3 | 环境保护税 | 按实际发生计算
2 | 税金 | [（一）+（二）+（三）+（四）-（3）-（4）-甲供材料费]×税率 |  |  |  | 9
合 计
编制人（造价人员）： |  |  | 复核人（造价工程师）：
表—13