## 扉-1 招标工程量清单扉页
|  | 新强幼儿园托育中心操场水泥硬覆盖项目 |  |  | 工程
招 标 工 程 量 清 单
招 标 人： |  |  | 造价咨询人：
| （单位盖章） |  |  | (单位资质专用章)
法定代表人 或其授权人： |  |  | 法定代表人 或其授权人：
| (签字或盖章) |  |  | (签字或盖章)
编 制 人： |  |  | 复 核 人：
| (造价人员签字盖专用章) |  |  | (造价工程师签字盖专用章)
编 制 时 间： | 年 月 日 |  | 复 核 时 间： | 年 月 日
扉-1

## 表-08 分部分项工程和单价措施项目清单与计价表
分部分项工程和单价措施项目清单与计价表
工程名称：新强幼儿园托育中心操场水泥硬覆盖项目 |  |  |  | 标段： |  |  |  |  | 第 1 页 共 3 页
序号 | 项目编码 | 项目名称 | 项目特征描述 |  | 计量单位 | 工程量 | 金额（元）
[7 empty] | 综合单价 | 综合合价 |  | 其中：暂估价
道路及硬化工程
1 | 040203007001 | 水泥混凝土 | 15cmC30混凝土地面（4m宽设分隔缝，填沥青） |  | m2 | 3286
2 | 040202015001 | 水泥稳定碎(砾)石 | 15cm6%水稳层 |  | m2 | 256
3 | 040202013002 | 山皮石 | 30cm火烧矸 |  | m2 | 256
4 | 040202007001 | 粉煤灰 | 5cm石灰粉 |  | m2 | 3030
5 | 040202013001 | 山皮石 | 25cm火烧矸 |  | m2 | 3030
6 | 040202001001 | 路床(槽)整形 | 碾压 压实系数≥94% |  | m2 | 3030
7 | 040101001001 | 挖一般土方 | 1.土壤类别:见地勘报告 2.挖土深度:按设计要求 3.运土距离：自行考虑 |  | m3 | 1517.1
分部小计
红砖地面
8 | 040202001002 | 路床(槽)整形 | 碾压 压实系数≥94% |  | m2 | 279
9 | 040204002001 | 人行道块料铺设 | 6cm厚红砖平铺（封边立砖）中砂填缝 5cm砂垫层 |  | m2 | 279
分部小计
铁艺围栏
10 | 04B003 | 铁艺围栏 | 详见设计 |  | m | 177
11 | 010501003001 | 独立基础 | 1.混凝土种类:商品混凝土 2.混凝土强度等级:C30 |  | m3 | 19.12
12 | 010101004001 | 挖基坑土方 | 1.土壤类别:见设计 2.挖土深度:按设计要求 3.弃土运距:自行考虑 |  | m3 | 19.12
本页小计
注：为计取规费等的使用，可在表中增设其中：“定额人工费”。
表—08
分部分项工程和单价措施项目清单与计价表
工程名称：新强幼儿园托育中心操场水泥硬覆盖项目 |  |  |  | 标段： |  |  |  |  | 第 2 页 共 3 页
序号 | 项目编码 | 项目名称 | 项目特征描述 |  | 计量单位 | 工程量 | 金额（元）
[7 empty] | 综合单价 | 综合合价 |  | 其中：暂估价
13 | 010103001001 | 回填方 | 1.密实度要求:按设计要求 2.填方材料品种:按设计要求 3.填方粒径要求:按设计要求 |  | m3 | 84.96
分部小计
新建大门
14 | 010101004002 | 挖基坑土方 | 1.土壤类别:见地勘报告 2.挖土深度:按设计要求 3.弃土运距:自行考虑 |  | m3 | 7.39
15 | 010103001002 | 回填方 | 1.密实度要求:按设计要求 2.填方材料品种:按设计要求 3.填方粒径要求:按设计要求 4.填方来源、运距:按设计要求 |  | m3 | 3.67
16 | 010501003002 | 独立基础 | 1.混凝土种类:商品混凝土 2.混凝土强度等级:C30 |  | m3 | 2.11
17 | 010502001001 | 矩形柱 | 1.混凝土种类:商品混凝土 2.混凝土强度等级:C30 |  | m3 | 1.61
18 | 010515001001 | 现浇构件钢筋 | 箍筋Φ10 |  | t | 0.132
19 | 010515001002 | 现浇构件钢筋 | Φ12 |  | t | 0.14
20 | 010515001003 | 现浇构件钢筋 | Φ16 |  | t | 0.168
21 | 04B004 | 新建铁艺大门 | [项目特征] 1.铁艺大门 详见设计 |  | m2 | 22.52
22 | 011609001001 | 栏杆、栏板拆除 |  |  | m | 8.5
23 | 04B005 | 成品门卫房 |  |  | 座 | 1
24 | 04B006 | 校园原有排水沟加深整形 |  |  | 项 | 1
本页小计
注：为计取规费等的使用，可在表中增设其中：“定额人工费”。
表—08
分部分项工程和单价措施项目清单与计价表
工程名称：新强幼儿园托育中心操场水泥硬覆盖项目 |  |  |  | 标段： |  |  |  |  | 第 3 页 共 3 页
序号 | 项目编码 | 项目名称 | 项目特征描述 |  | 计量单位 | 工程量 | 金额（元）
[7 empty] | 综合单价 | 综合合价 |  | 其中：暂估价
25 | 04B007 | 西侧围墙与硬化操场之间地面，以及硬化地面至南侧原有排水沟位置地面场地平整 |  |  | 项 | 1
分部小计
涵管
26 | 031001010001 | 承插水泥管 | DN400混凝土管 详见设计 |  | m | 8
分部小计
措施项目
27 | 011705001002 | 大型机械设备进出场及安拆 |  |  | 台次 | 1
28 | 011702001002 | 基础 |  |  | m2 | 135.12
29 | 011702002002 | 矩形柱 |  |  | m2 | 12.6
分部小计
本页小计
合 计
注：为计取规费等的使用，可在表中增设其中：“定额人工费”。
表—08

## 表-11 总价措施项目清单与计价表
总价措施项目清单与计价表
工程名称：新强幼儿园托育中心操场水泥硬覆盖项目 |  |  |  | 标段： |  |  |  | 第 1 页 共 1 页
序号 | 项目编码 | 项目名称 | 计算基础 |  | 费率 (%) | 金额 (元) | 调整 费率 (%) |  | 调整后 金额(元) | 备注
1 | 041109001001 | 安全文明施工费 | 分部分项合计+单价措施项目费-分部分项设备费-单价措施项目设备费 |  | 2.66
2 | 041109002001 | 夜间施工费 | 分部分项计费人工费+单价措施计费人工费 |  | 0.12
3 | 041109003001 | 二次搬运费 | 分部分项计费人工费+单价措施计费人工费 |  | 0.12
4 | 041109004002 | 冬季施工增加费 | 分部分项冬季施工人工预算价+分部分项冬季施工机具预算价+单价措施冬季施工人工预算价+单价措施冬季施工机具预算价 |  | 0
5 | 041109004001 | 雨季施工增加费 | 分部分项计费人工费+单价措施计费人工费 |  | 0.11
6 | 041109007001 | 已完工程及设备保护费 | 分部分项计费人工费+单价措施计费人工费 |  | 0.11
7 | 04B001 | 工程定位复测费 | 分部分项计费人工费+单价措施计费人工费 |  | 0.08
8 | 04B002 | 专业工程措施项目费
合 计
编制人（造价人员）： |  |  |  | 复核人（造价工程师）：
注：1.“计算基础”中安全文明施工费可为“定额基价”、“定额人工费”或“定额人工费+定额机械费”，其他项目可为“定额人工费”或“定额人工费+定额机械费”。 2.按施工方案计算的措施费，若无“计算基础”和“费率”的数值，也可只填“金额”数值，但应在备注栏说明施工方案出处或计算方法。
表-11

## 表-13 规费、税金项目清单与计价表
规费、税金项目清单与计价表
工程名称：新强幼儿园托育中心操场水泥硬覆盖项目 |  |  | 标段： |  | 第 1 页 共 1 页
序号 | 项目名称 | 计算基础 |  | 计算基数 |  | 计算费率(%) | 金额(元)
1 | 规费 | [（A）+（B）+（C）+人工费价差]×费率
1.1 | 社会保险费 | 养老保险费+医疗保险费+失业保险费+工伤保险费+生育保险费
1.1.1 | 养老保险费 | 计费人工费+人工价差 |  |  |  | 16
1.1.2 | 医疗保险费 | 计费人工费+人工价差 |  |  |  | 7.5
1.1.3 | 失业保险费 | 计费人工费+人工价差 |  |  |  | 0.5
1.1.4 | 工伤保险费 | 计费人工费+人工价差 |  |  |  | 1
1.1.5 | 生育保险费 | 计费人工费+人工价差 |  |  |  | 0.6
1.2 | 住房公积金 | 计费人工费+人工价差 |  |  |  | 5
1.3 | 环境保护税 | 按实际发生计算
2 | 税金 | [（一）+（二）+（三）+（四）-（3）-（4）-甲供材料费]×税率 |  |  |  | 9
合 计
编制人（造价人员）： |  |  | 复核人（造价工程师）：
表—13