## Sheet1
分部分项工程和单价措施项目清单与计价表
工程名称：勃利县小五站镇东丰村路-路面及排水沟
序号 | 项目编码 | 项目名称 | 项目特征描述 | 计量 单位 | 工程量
沥青路面及排水沟
1 | 041001004001 | 铣刨路面 | 1.材质:原有混凝土路面铣刨。 2.厚度:2cm。 3.铣刨后垃圾外运。 | m2 | 7792
2 | 040203003001 | 透层、粘层 | 1.材料品种:液体石油沥青。 2.喷油量:0.5L/m2。 | m2 | 7792
3 | 040203006001 | 沥青混凝土 | 1.沥青品种:5cm 中粒式沥青。 2.沥青混凝土种类： SMA-16。 3.厚度:5cm。 | m2 | 7792
4 | 060104011001 | 培路肩 | 1、碾压，压实度 ≥94%。 2、20cm碎石土路肩。 | m2 | 2300
5 | 010403010001 | 石地沟、明沟 | 毛石排水沟：净尺寸400*400。 1.MU30毛石， M7.5水泥砂浆砌筑。 2.土方工程：包括挖土、回填土、余土外运。 3.排水沟内壁1：2.5水泥砂浆勾凸缝。 4.毛石底:400mm 厚毛石底部砌筑。 5.压顶:30细石混凝土 | m | 314.7
6 | 040402016001 | 沟道盖板 | 预制混凝土盖板 厚度150MM | m | 16.2
7 | 040101005001 | 挖淤泥、流砂 | 翻浆断处理：清理淤泥73cm厚。 | m2 | 1604
8 | 040203006002 | 沥青混凝土 | 1.沥青品种:5cm 中粒式沥青。 2.沥青混凝土种类： SMA-16。 3.厚度:5cm。 | m2 | 1604
9 | 040203007001 | 水泥混凝土 | 1.C30混凝土路面18cm厚。 2.含养生。 3.详见设计图纸 | m2 | 1604
10 | 040202013001 | 山皮石 | 山皮石30cm厚 | m2 | 1604
11 | 040202015001 | 水泥稳定碎(砾) 石 | 20厚5%水泥稳定碎石层 | m2 | 1604
12 | 041106001001 | 大型机械设备进出场及安拆 | 1.机械设备名称 :履带式挖掘机；沥青混凝土摊铺机；压路机。 | 项 | 3