## 工程量清单
勃利县2024年度中央水利发展资金小型水库维修养护工程实施方案工程
工 程 量 清 单
合同编号：
招 标 人： |  | （单位盖章）
招 标 单 位 法 定 代 表 人 (或委托代理人)： |  | （签字盖章）
中 介 机 构 法 定 代 表 人 (或委托代理人)： |  | （签字盖章）
造 价 工 程 师 及 注 册 证 号： |  | （签字盖执业专用章）
编 制 时 间：

## 建筑工程预算表
建筑工程工程量量清单
序号 | 工程或费用名称 | 单位 | 数量 | 单价（元） | 合计（元）
第一部分 建筑工程
一 | 大义水库
(一) | 坝坡杂草清理
500101001001 | 背水侧杂草清理 | m2 | 15327.08
500101002002 | 迎水侧杂草清理 | m2 | 4156.17
500101001003 | 垃圾清理（外运15km) | m3 | 53.33
(三) | 输水洞
500104001001 | 闸墩凿毛（20cm) | m2 | 91.5
500102001001 | 闸墩凿毛弃渣外运（运距0.2km) | m3 | 18.3
500104002002 | 闸墩20cm混凝土 | m3 | 18.3
500107001001 | 钢筋网 | t | 0.89
500104003003 | 交通桥排架3基础柱细石混凝土C30F250 | m3 | 5.09
500105001001 | 交通桥排架3基础柱钢护筒（厚8mm）直径60cm | t | 2.13
500105002002 | 交通桥排架3基础柱维修钢筋 | t | 0.58
二 | 碾子河水库
(一) | 坝坡杂草清理
500105003003 | 背水侧杂草清理 | m2 | 8562.39
500105004004 | 迎水侧杂草清理 | m2
500101001004 | 垃圾清理（外运15km) | m3 | 59.33
三 | 驼腰水库
(一) | 坝坡杂草清理
500101002005 | 背水侧杂草清理 | m2 | 4545.44
500101003006 | 迎水侧杂草清理 | m2
500101001007 | 垃圾清理（外运15km) | m3 | 47.60
四 | 太平水库
(一) | 坝坡杂草清理
500101002008 | 背水侧杂草清理 | m2 | 5274.68
500101003009 | 迎水侧杂草清理 | m2
500101001010 | 垃圾清理（外运15km) | m3 | 27.60
五 | 玄羊河水库
(一) | 坝坡杂草清理
500101002011 | 背水侧杂草清理 | m2 | 8417.41
500101003012 | 迎水侧杂草清理 | m2 | 3539.99
500101001013 | 垃圾清理（外运15km) | m3 | 37.20
六 | 通天水库
(一) | 坝坡杂草清理
500101002014 | 背水侧杂草清理 | m2 | 7717.92
500101003015 | 迎水侧杂草清理 | m2
500101001016 | 垃圾清理（外运15km) | m3 | 52.73
七 | 河口水库
(一) | 坝坡杂草清理
500101002017 | 背水侧杂草清理 | m2 | 16552.63
500101003018 | 迎水侧杂草清理 | m2 | 5002.62
500101001019 | 垃圾清理（外运15km) | m3 | 68.00
(三) | 输水洞
500104004004 | 交通桥砼拆除 | m3 | 0.77
500104003005 | 交通桥排架3基础柱细石混凝土C30F250 | m3 | 1.07
500105001005 | 交通桥排架3基础柱钢护筒（厚8mm）直径60cm | t | 0.47
500105002006 | 交通桥排架3基础柱维修钢筋 | t | 0.15
(四) | 河口水库坝顶路面维修（510m）
500109001001 | 砂石路面5cm | m2 | 2550
八 | 连珠河水库
(一) | 坝坡杂草清理
500109002002 | 背水侧杂草清理 | m2 | 9583.37
500109003003 | 迎水侧杂草清理 | m2 | 4476.03
500101001020 | 垃圾清理（外运15km) | m3 | 35.20
(三) | 连珠河水库坝顶路面维修（264m）
500109001004 | 砂石路面5cm | m2 | 1320
九 | 开荒水库
(一) | 坝坡杂草清理
500109002005 | 背水侧杂草清理 | m2 | 5963.40
500109003006 | 迎水侧杂草清理 | m2 | 3224.26
500101001021 | 垃圾清理（外运15km) | m3 | 34.67
第3页 共3页

## 金属结构设备及安装工程预算表
金属结构设备及安装工程工程量清单
工程名称：勃利县2024年度中央水利发展资金小型水库维修养护工程实施方案
序号 | 名称及规格 | 单位 | 数量 | 单价（元） |  | 合计（元）
|  |  |  | 设备费 | 安装费 | 设备费 | 安装费
第三部分 金属结构设备及安装工程
一 | 太平水库
500201001001 | 输水洞螺杆更换（10m） | 根 | 1
第1页 共1页

## 施工临时工程预算表
施工临时工程工程量清单
序号 | 工程或费用名称 | 单位 | 数量 | 单价（元） | 合计（元）
第四部分 施工临时工程
一 | 施工围堰工程
500109001001 | 钢板桩 | m2 | 242
二 | 施工排水工程
500109002002 | 离心水泵 多级 14kW | 台时 | 168
三 | 其他临时工程
500109003003 | 其他临时工程 | % | 3
第1页 共1页