## 封-1 招标工程量清单封面
|  | 建筑装饰工程 |  | 工程
招 标 工 程 量 清 单
招 标 人：
(单位盖章)
造价咨询人：
(单位盖章)
年 月 日
封-1

## 扉-1 招标工程量清单扉页
|  | 建筑装饰工程 |  |  | 工程
招 标 工 程 量 清 单
招 标 人： |  |  | 造价咨询人：
| （单位盖章） |  |  | (单位资质专用章)
法定代表人 或其授权人： |  |  | 法定代表人 或其授权人：
| (签字或盖章) |  |  | (签字或盖章)
编 制 人： |  |  | 复 核 人：
| (造价人员签字盖专用章) |  |  | (造价工程师签字盖专用章)
编 制 时 间： | 年 月 日 |  | 复 核 时 间： | 年 月 日
扉-1

## 表-01 总说明
总 说 明
工程名称： 建筑装饰工程 | 第 1 页 共 1 页
表-01

## 表-08 分部分项工程和单价措施项目清单与计价表
分部分项工程和单价措施项目清单与计价表
工程名称：建筑装饰工程 |  |  |  | 标段：林口县体育场维修改造工程 |  |  |  |  | 第 1 页 共 16 页
序号 | 项目编码 | 项目名称 | 项目特征描述 |  | 计量单位 | 工程量 | 金额（元）
[7 empty] | 综合单价 | 综合合价 |  | 其中：暂估价
新建人工草坪
1 | 01B001 | 人工草坪 | 1.人工草坪（无填充型）50厚缓冲垫 2.其他:满足设计图纸、相关标准、规范及招标文件的要求 |  | m2 | 7806.16
2 | 040203007001 | 水泥混凝土 | 1.混凝土强度等级:150厚C30混凝土 塑料膜养护 2.其他:满足设计图纸、相关标准、规范及招标文件的要求 |  | m2 | 2966.34
3 | 010103001001 | 回填方 | 1.填方材料品种:换填600厚基砂，分层夯实 2.其他:满足设计图纸、相关标准、规范及招标文件的要求 |  | m3 | 1779.8
4 | 040202001001 | 路床(槽)整形 | 1.路床碾压检验 素土夯实，夯实系数0.95 2.其他:满足设计图纸、相关标准、规范及招标文件的要求 |  | m2 | 2966.34
5 | 041001001001 | 拆除路面 | 1.拆除混凝土面层150mm厚 2.渣土装车外运 3.其他:满足设计图纸、相关标准、规范及招标文件的要求 |  | m2 | 2966.34
6 | 010101002001 | 挖一般土方 | 1.土壤类别:挖掘机挖一般土方 一、二类土 |  | m3 | 1779.8
本页小计
注：为计取规费等的使用，可在表中增设其中：“定额人工费”。
表—08
分部分项工程和单价措施项目清单与计价表
工程名称：建筑装饰工程 |  |  |  | 标段：林口县体育场维修改造工程 |  |  |  |  | 第 2 页 共 16 页
序号 | 项目编码 | 项目名称 | 项目特征描述 |  | 计量单位 | 工程量 | 金额（元）
[7 empty] | 综合单价 | 综合合价 |  | 其中：暂估价
7 | 010103002001 | 余方弃置 | 1.废弃料品种:渣土装车外运 2.其他:满足设计图纸、相关标准、规范及招标文件的要求 |  | m3 | 1779.8
8 | 050101006001 | 清除草皮 | 1.拆除5cm厚人工草皮 2.渣土装车外运自行考虑 3.其他:满足设计图纸、相关标准、规范及招标文件的要求 |  | m2 | 7806.16
分部小计
新建塑胶场地
9 | 040203009001 | 弹性面层 | 1.15厚塑胶面层，带防滑颗粒透气性聚氨酯 2..其他:满足设计图纸、相关标准、规范及招标文件的要求 |  | m2 | 9261.66
10 | 040203007002 | 水泥混凝土 | 1.混凝土强度等级:150厚C30混凝土 塑料膜养护 2.其他:满足设计图纸、相关标准、规范及招标文件的要求 |  | m2 | 3519.43
11 | 010103001002 | 回填方 | 1.填方材料品种:换填600厚基砂，分层夯实 2.其他:满足设计图纸、相关标准、规范及招标文件的要求 |  | m3 | 3519.43
本页小计
注：为计取规费等的使用，可在表中增设其中：“定额人工费”。
表—08
分部分项工程和单价措施项目清单与计价表
工程名称：建筑装饰工程 |  |  |  | 标段：林口县体育场维修改造工程 |  |  |  |  | 第 3 页 共 16 页
序号 | 项目编码 | 项目名称 | 项目特征描述 |  | 计量单位 | 工程量 | 金额（元）
[7 empty] | 综合单价 | 综合合价 |  | 其中：暂估价
12 | 040202001002 | 路床(槽)整形 | 1.路床碾压检验 素土夯实，夯实系数0.95 2.其他:满足设计图纸、相关标准、规范及招标文件的要求 |  | m2 | 3519.43
13 | 041001001002 | 拆除路面 | 1.拆除混凝土面层150mm厚 2.渣土装车外运 3.其他:满足设计图纸、相关标准、规范及招标文件的要求 |  | m2 | 3519.43
14 | 010101002002 | 挖一般土方 | 1.土壤类别:挖掘机挖一般土方 一、二类土 |  | m3 | 2111.66
15 | 010103002002 | 余方弃置 | 1.废弃料品种:渣土装车外运 2.其他:满足设计图纸、相关标准、规范及招标文件的要求 |  | m3 | 2111.66
16 | 011606001001 | 楼地面龙骨及饰面拆除 | 1.拆除的基层类型:拆除原有塑胶面层 2.渣土装车外运自行考虑 3.其他:满足设计图纸、相关标准、规范及招标文件的要求 |  | m2 | 9261.66
分部小计
彩色沥青场地
17 | 040203006002 | 沥青混凝土 | 1.60mm中粒式沥青混凝土AC-16掺4%改性剂 2.其他:满足设计图纸、相关标准、规范及招标文件的要求 |  | m2 | 1861.9
本页小计
注：为计取规费等的使用，可在表中增设其中：“定额人工费”。
表—08
分部分项工程和单价措施项目清单与计价表
工程名称：建筑装饰工程 |  |  |  | 标段：林口县体育场维修改造工程 |  |  |  |  | 第 4 页 共 16 页
序号 | 项目编码 | 项目名称 | 项目特征描述 |  | 计量单位 | 工程量 | 金额（元）
[7 empty] | 综合单价 | 综合合价 |  | 其中：暂估价
18 | 040203003002 | 透层、粘层 | 1.1.1L/㎡粘层油PC3 2.其他:满足设计图纸、相关标准、规范及招标文件的要求 |  | m2 | 1861.9
19 | 040202015001 | 水泥稳定碎(砾)石 | 1.200mm厚6.0%水泥稳定砂砾压实 2.其他:满足设计图纸、相关标准、规范及招标文件的要求 |  | m2 | 1861.9
20 | 040103001001 | 回填方 | 1.200mm厚级配砂石垫层 2.其他:满足设计图纸、相关标准、规范及招标文件的要求 |  | m3 | 372.38
21 | 040202001003 | 路床(槽)整形 | 1.路床碾压检验 素土夯实，夯实系数0.95 2.其他:满足设计图纸、相关标准、规范及招标文件的要求 |  | m2 | 1861.9
分部小计
新建铺装地面
22 | 040204002001 | 人行道块料铺设 | 1.50mm厚彩色水泥砖，干石灰粗砂扫缝后洒水封缝 2.30mm厚1:6干硬性水泥沙浆结合层 3.其他:满足设计图纸、相关标准、规范及招标文件的要求 |  | m2 | 3841.58
本页小计
注：为计取规费等的使用，可在表中增设其中：“定额人工费”。
表—08
分部分项工程和单价措施项目清单与计价表
工程名称：建筑装饰工程 |  |  |  | 标段：林口县体育场维修改造工程 |  |  |  |  | 第 5 页 共 16 页
序号 | 项目编码 | 项目名称 | 项目特征描述 |  | 计量单位 | 工程量 | 金额（元）
[7 empty] | 综合单价 | 综合合价 |  | 其中：暂估价
23 | 040202015002 | 水泥稳定碎(砾)石 | 1.150mm厚6.0%水泥稳定砂砾压实 2.其他:满足设计图纸、相关标准、规范及招标文件的要求 |  | m2 | 3841.58
24 | 040204001001 | 人行道整形碾压 | 1.人行道整形碾压 素土夯实，压实系数>0.94 2.其他:满足设计图纸、相关标准、规范及招标文件的要求 |  | m2 | 3841.58
25 | 041001002001 | 拆除人行道 | 1.拆除广场彩砖地面5cm厚 2.渣土装车外运 3.其他:满足设计图纸、相关标准、规范及招标文件的要求 |  | m2 | 5703.48
分部小计
新建透草砖地面
26 | 040204002002 | 人行道块料铺设 | 1.铺植草砖 2.其他:满足设计图纸、相关标准、规范及招标文件的要求 |  | m2 | 283.22
27 | 050102014001 | 植草砖内植草 | 1.80厚透草砖，孔内填种植土，撒草籽种子 浇水 施肥 2.其他:满足设计图纸、相关标准、规范及招标文件的要求 |  | m2 | 141.61
28 | 040204001002 | 人行道整形碾压 | 1.人行道整形碾压 素土夯实，压实系数>0.94 2.其他:满足设计图纸、相关标准、规范及招标文件的要求 |  | m2 | 283.22
本页小计
注：为计取规费等的使用，可在表中增设其中：“定额人工费”。
表—08
分部分项工程和单价措施项目清单与计价表
工程名称：建筑装饰工程 |  |  |  | 标段：林口县体育场维修改造工程 |  |  |  |  | 第 6 页 共 16 页
序号 | 项目编码 | 项目名称 | 项目特征描述 |  | 计量单位 | 工程量 | 金额（元）
[7 empty] | 综合单价 | 综合合价 |  | 其中：暂估价
分部小计
路缘石及树池
29 | 040204004001 | 安砌侧(平、缘)石 | 1.1000X120X150分界石 2.100厚C10混凝土垫层 3.其他:满足设计图纸、相关标准、规范及招标文件的要求 |  | m | 683.97
30 | 040204004002 | 安砌侧(平、缘)石 | 1.1000X120X300路缘石 2.C15混凝土垫层和后座 3.其他:满足设计图纸、相关标准、规范及招标文件的要求 |  | m | 267.63
31 | 040204004003 | 安砌侧(平、缘)石 | 1.1000X180X300路缘石 2.C15混凝土垫层和后座 3.其他:满足设计图纸、相关标准、规范及招标文件的要求 |  | m | 121.94
32 | 050102013001 | 喷播植草(灌木)籽 | 1.树木保留，换填0.3m厚种植土 撒草籽 浇水施肥 2.其他:满足设计图纸、相关标准、规范及招标文件的要求 |  | m2 | 117.98
分部小计
排水沟
本页小计
注：为计取规费等的使用，可在表中增设其中：“定额人工费”。
表—08
分部分项工程和单价措施项目清单与计价表
工程名称：建筑装饰工程 |  |  |  | 标段：林口县体育场维修改造工程 |  |  |  |  | 第 7 页 共 16 页
序号 | 项目编码 | 项目名称 | 项目特征描述 |  | 计量单位 | 工程量 | 金额（元）
[7 empty] | 综合单价 | 综合合价 |  | 其中：暂估价
33 | 011602002001 | 钢筋混凝土构件拆除 | 1.原有50厚预制混凝土盖板拆除 2.渣土装车外运 3.其他:满足设计图纸、相关标准、规范及招标文件的要求 |  | m3 | 26.82
34 | 010101006001 | 挖淤泥、流砂 | 1.人工清掏沟内淤堵物 2.渣土装车外运 3.其他:满足设计图纸、相关标准、规范及招标文件的要求 |  | m3 | 87.87
35 | 010607007001 | 金属井、沟盖板 | 1.新建50厚高分子复合沟盖板，详见厂家图集 宽度500mm 2.其他:满足设计图纸、相关标准、规范及招标文件的要求 |  | m | 1072.85
分部小计
标线
36 | 040205006001 | 标线 | 1.所有运动场地采用白色画线漆画线，线宽50mm 2.其他:满足设计图纸、相关标准、规范及招标文件的要求 |  | m | 4701.17
分部小计
沙坑回填新沙
37 | 010103001003 | 回填方 | 1.原有沙坑换填500mm厚新沙 2.其他:满足设计图纸、相关标准、规范及招标文件的要求 |  | m3 | 28.09
分部小计
看台及主席台
本页小计
注：为计取规费等的使用，可在表中增设其中：“定额人工费”。
表—08
分部分项工程和单价措施项目清单与计价表
工程名称：建筑装饰工程 |  |  |  | 标段：林口县体育场维修改造工程 |  |  |  |  | 第 8 页 共 16 页
序号 | 项目编码 | 项目名称 | 项目特征描述 |  | 计量单位 | 工程量 | 金额（元）
[7 empty] | 综合单价 | 综合合价 |  | 其中：暂估价
38 | 011503001001 | 金属扶手、栏杆、栏板 | 1.原有看台铁栏杆拆除，更换白钢栏杆 2.其他:满足设计图纸、相关标准、规范及招标文件的要求 |  | m | 299.66
39 | 011405001001 | 金属面油漆 | 1.西侧围栏刷油漆三遍 2.其他:满足设计图纸、相关标准、规范及招标文件的要求 |  | m2 | 211.29
40 | 01B002 | 拆除座椅 | 1.拆除座椅、装车外运、清理底座螺栓 2.其他:满足设计图纸、相关标准、规范及招标文件的要求 |  | 个 | 2808
41 | 01B003 | 安装座椅 | 1.座椅采购、运输安装、备用座椅入库 2.其他:满足设计图纸、相关标准、规范及招标文件的要求 |  | 个 | 1200
42 | 011406001001 | 抹灰面油漆 | 1.粉刷地板漆灰色三遍 2.其他:满足设计图纸、相关标准、规范及招标文件的要求 |  | m2 | 1961.14
43 | 011101001001 | 水泥砂浆楼地面 | 1.台阶面层1：2水泥砂浆2cm厚 2.抹光后划毛防滑 3.看台位置 4.其他:满足设计图纸、相关标准、规范及招标文件的要求 |  | m2 | 1961.14
本页小计
注：为计取规费等的使用，可在表中增设其中：“定额人工费”。
表—08
分部分项工程和单价措施项目清单与计价表
工程名称：建筑装饰工程 |  |  |  | 标段：林口县体育场维修改造工程 |  |  |  |  | 第 9 页 共 16 页
序号 | 项目编码 | 项目名称 | 项目特征描述 |  | 计量单位 | 工程量 | 金额（元）
[7 empty] | 综合单价 | 综合合价 |  | 其中：暂估价
44 | 011101006001 | 平面砂浆找平层 | 1.台阶找平层1：3水泥砂浆3cm厚 2.抗渗剂6% 3.看台位置 4.其他:满足设计图纸、相关标准、规范及招标文件的要求 |  | m2 | 1961.14
45 | 011604001001 | 平面抹灰层拆除 | 1.拆除原有有30 mm厚抹灰层 2.渣土装车外运 3.看台位置 4.其他:满足设计图纸、相关标准、规范及招标文件的要求 |  | m2 | 1961.14
46 | 011406001002 | 抹灰面油漆 | 1.真石漆两遍 耐碱底漆一遍 柔性耐水腻子两遍 2.其他:满足设计图纸、相关标准、规范及招标文件的要求 |  | m2 | 142.4
47 | 011201001001 | 墙面一般抹灰 | 1.20mm厚1:2.5水泥砂浆抹灰 2.其他:满足设计图纸、相关标准、规范及招标文件的要求 |  | m2 | 142.4
48 | 011604002001 | 立面抹灰层拆除 | 1.铲除20mm厚原有水泥砂桨抹灰 2.其他:满足设计图纸、相关标准、规范及招标文件的要求 |  | m2 | 142.4
本页小计
注：为计取规费等的使用，可在表中增设其中：“定额人工费”。
表—08
分部分项工程和单价措施项目清单与计价表
工程名称：建筑装饰工程 |  |  |  | 标段：林口县体育场维修改造工程 |  |  |  |  | 第 10 页 共 16 页
序号 | 项目编码 | 项目名称 | 项目特征描述 |  | 计量单位 | 工程量 | 金额（元）
[7 empty] | 综合单价 | 综合合价 |  | 其中：暂估价
49 | 011106001001 | 石材楼梯面层 | 1.10厚大理石地面砖铺面,正、背面满涂防污剂，灌稀水泥浆擦缝撒素水泥面(酒适量清水) 2.20厚1:3干硬性水泥砂浆结合层 3.素水泥浆一道(内掺建筑胶) 4.原台阶踏步清理干净 5.首段台阶及缓台 6.其他:满足设计图纸、相关标准、规范及招标文件的要求 |  | m2 | 13
50 | 011104002001 | 竹、木(复合)地板 | 1.30厚防腐木地板 2.60*60*3mm方钢管龙骨 3.木蜡油两遍 4.其他:满足设计图纸、相关标准、规范及招标文件的要求 |  | m2 | 137.77
51 | 011204001001 | 石材墙面 | 1.18厚大理石800 X800，干挂 2.其他:满足设计图纸、相关标准、规范及招标文件的要求 |  | m2 | 143.58
分部小计
国旗台
本页小计
注：为计取规费等的使用，可在表中增设其中：“定额人工费”。
表—08
分部分项工程和单价措施项目清单与计价表
工程名称：建筑装饰工程 |  |  |  | 标段：林口县体育场维修改造工程 |  |  |  |  | 第 11 页 共 16 页
序号 | 项目编码 | 项目名称 | 项目特征描述 |  | 计量单位 | 工程量 | 金额（元）
[7 empty] | 综合单价 | 综合合价 |  | 其中：暂估价
52 | 011204001002 | 石材墙面 | 1.18厚大埋石板，密封膏填缝 2.5厚1:1水泥砂浆 3.15厚1:2水泥砂浆找平层 4.其他:满足设计图纸、相关标准、规范及招标文件的要求 |  | m2 | 20.64
53 | 011102001001 | 石材楼地面 | 1.18厚大埋石板，密封膏填缝 2.5厚1:1水泥砂浆 3.15厚1:2水泥砂浆找平层 4.其他:满足设计图纸、相关标准、规范及招标文件的要求 |  | m2 | 35.57
分部小计
射灯底座
54 | 011406001003 | 抹灰面油漆 | 1.地坪漆三遍 2.其他:满足设计图纸、相关标准、规范及招标文件的要求 |  | m2 | 21.94
55 | 011101006002 | 平面砂浆找平层 | 1.20厚1:3水泥砂浆找平 2..其他:满足设计图纸、相关标准、规范及招标文件的要求 |  | m2 | 21.94
分部小计
卫生间
本页小计
注：为计取规费等的使用，可在表中增设其中：“定额人工费”。
表—08
分部分项工程和单价措施项目清单与计价表
工程名称：建筑装饰工程 |  |  |  | 标段：林口县体育场维修改造工程 |  |  |  |  | 第 12 页 共 16 页
序号 | 项目编码 | 项目名称 | 项目特征描述 |  | 计量单位 | 工程量 | 金额（元）
[7 empty] | 综合单价 | 综合合价 |  | 其中：暂估价
56 | 011102003001 | 块料楼地面 | 1.卫生间600*600防滑地面砖 2.30厚1:3干硬性水泥砂桨结合层 3.其他:满足设计图纸、相关标准、规范及招标文件的要求 |  | m2 | 25.42
57 | 010904001001 | 楼(地)面卷材防水 | 1.卫生间3厚AMS卷材防水,1.5厚叠层使用,沿墙上返300 2.其他:满足设计图纸、相关标准、规范及招标文件的要求 |  | m2 | 35.68
58 | 011605001001 | 平面块料拆除 | 1.卫生间原有地砖、结合层防水层拆除 2.其他:满足设计图纸、相关标准、规范及招标文件的要求 |  | m2 | 25.42
59 | 011102003002 | 块料楼地面 | 1.走廊、管理房600*600防滑地面砖 2.30厚1:3干硬性水泥砂桨结合层 3.水泥浆一道(内掺建筑胶) 4.其他:满足设计图纸、相关标准、规范及招标文件的要求 |  | m2 | 27.12
60 | 011605001002 | 平面块料拆除 | 1.走廊、管理房原有地砖、结合层防水层拆除 2.其他:满足设计图纸、相关标准、规范及招标文件的要求 |  | m2 | 27.12
本页小计
注：为计取规费等的使用，可在表中增设其中：“定额人工费”。
表—08
分部分项工程和单价措施项目清单与计价表
工程名称：建筑装饰工程 |  |  |  | 标段：林口县体育场维修改造工程 |  |  |  |  | 第 13 页 共 16 页
序号 | 项目编码 | 项目名称 | 项目特征描述 |  | 计量单位 | 工程量 | 金额（元）
[7 empty] | 综合单价 | 综合合价 |  | 其中：暂估价
61 | 011302001001 | 吊顶天棚 | 1.PVC吊顶 轻钢龙骨间距<600 2.其他:满足设计图纸、相关标准、规范及招标文件的要求 |  | m2 | 54.14
62 | 011204003001 | 块料墙面 | 1.白水泥擦缝 2.300X600墙面砖到顶 3.4厚1:2建筑胶水泥砂浆粘结层 4.其他:满足设计图纸、相关标准、规范及招标文件的要求 |  | m2 | 174.94
63 | 010903002001 | 墙面涂膜防水 | 1.2厚JS防水涂料 2.9厚1:3水泥砂浆分层压实抹平 3.其他:满足设计图纸、相关标准、规范及招标文件的要求 |  | m2 | 174.94
64 | 011610001001 | 木门窗拆除 | 1.原有木门拆除 2.渣土外运自行考虑 3.其他:满足设计图纸、相关标准、规范及招标文件的要求 |  | m2 | 7.56
65 | 010801002001 | 木质门带套 | 1.复合套装门 2.门框外围尺寸:详见设计图纸 3.含运输、制作、安装、门把手、闭门器、门锁及五金配件等 4.其他:满足设计图纸、相关标准、规范及招标文件的要求 |  | m2 | 7.56
本页小计
注：为计取规费等的使用，可在表中增设其中：“定额人工费”。
表—08
分部分项工程和单价措施项目清单与计价表
工程名称：建筑装饰工程 |  |  |  | 标段：林口县体育场维修改造工程 |  |  |  |  | 第 14 页 共 16 页
序号 | 项目编码 | 项目名称 | 项目特征描述 |  | 计量单位 | 工程量 | 金额（元）
[7 empty] | 综合单价 | 综合合价 |  | 其中：暂估价
66 | 011210005001 | 成品隔断 | 1.成品浴厕隔断 2.其他:满足设计图纸、相关标准、规范及招标文件的要求 |  | m2 | 25.99
67 | 011606002001 | 墙柱面龙骨及饰面拆除 | 1原有隔断拆除 2.渣土外运自行考虑 3.其他:满足设计图纸、相关标准、规范及招标文件的要求 |  | m2 | 25.99
分部小计
显示屏
68 | 010101004001 | 挖基坑土方 | 1.土壤类别:综合 2.挖土深度:详见设计图 3.清单工程量按实际工程量考虑 4.其他:满足设计图纸、相关标准、规范及招标文件的要求 |  | m3 | 177.85
69 | 010103001004 | 回填方 | 1.密实度要求:见设计图纸 2.填方材料品种:原土回填 3.填方来源、运距:自行考虑 4.清单工程量按实际工程量考虑 |  | m3 | 84.59
70 | 010103002003 | 余方弃置 | 1.废弃料品种:普通土 2.运距:根据现场自行考虑 3.清单工程量按实际工程量考虑 4.含土方装车 5.其他:满足设计图纸、相关标准、规范及招标文件的要求 |  | m3 | 93.26
本页小计
注：为计取规费等的使用，可在表中增设其中：“定额人工费”。
表—08
分部分项工程和单价措施项目清单与计价表
工程名称：建筑装饰工程 |  |  |  | 标段：林口县体育场维修改造工程 |  |  |  |  | 第 15 页 共 16 页
序号 | 项目编码 | 项目名称 | 项目特征描述 |  | 计量单位 | 工程量 | 金额（元）
[7 empty] | 综合单价 | 综合合价 |  | 其中：暂估价
71 | 010501003001 | 独立基础 | 1.混凝土种类:商品混凝土 2.混凝土强度等级:C30 |  | m3 | 90
72 | 010501001001 | 垫层 | 1.混凝土种类:商品混凝土 2.混凝土强度等级:C10 |  | m3 | 3.26
73 | 010515001001 | 现浇构件钢筋 | 1.钢筋种类、规格:箍筋 带肋钢筋HRB400 φ14 2.包含:钢筋制作、运输、安装 |  | t | 0.826
74 | 010603003001 | 钢管柱 | 1.φ840 X16焊接钢管 除锈 刷漆 2.其他:满足设计图纸、相关标准、规范及招标文件的要求 |  | t | 7.231
75 | 010604001001 | 钢梁 | 1.HW200*200*10*14 型钢 除锈 刷漆 2.其他:满足设计图纸、相关标准、规范及招标文件的要求 |  | t | 1.738
76 | 010602003001 | 钢桁架 | 1.镀锌方管桁架 2.其他:满足设计图纸、相关标准、规范及招标文件的要求 |  | t | 5.587
77 | 010606013001 | 零星钢构件 | 1.柱脚、柱顶板 2.其他:满足设计图纸、相关标准、规范及招标文件的要求 |  | t | 0.05
78 | 010516001001 | 螺栓 | 1.预埋螺栓 2.其他:满足设计图纸、相关标准、规范及招标文件的要求 |  | t | 0.309
分部小计
本页小计
注：为计取规费等的使用，可在表中增设其中：“定额人工费”。
表—08
分部分项工程和单价措施项目清单与计价表
工程名称：建筑装饰工程 |  |  |  | 标段：林口县体育场维修改造工程 |  |  |  |  | 第 16 页 共 16 页
序号 | 项目编码 | 项目名称 | 项目特征描述 |  | 计量单位 | 工程量 | 金额（元）
[7 empty] | 综合单价 | 综合合价 |  | 其中：暂估价
措施项目
79 | 011705001001 | 大型机械设备进出场及安拆 | 1.进出场费 履带式推土机 2.其他:满足设计图纸、相关标准、规范及招标文件的要求 |  | 项 | 1
80 | 011705001002 | 大型机械设备进出场及安拆 | 1.进出场费 履带式挖掘机 2.其他:满足设计图纸、相关标准、规范及招标文件的要求 |  | 项 | 1
81 | 011705001003 | 大型机械设备进出场及安拆 | 1.进出场费 压路机 2.其他:满足设计图纸、相关标准、规范及招标文件的要求 |  | 项 | 1
82 | 011705001004 | 大型机械设备进出场及安拆 | 1.进出场费 摊铺机 2.其他:满足设计图纸、相关标准、规范及招标文件的要求 |  | 项 | 1
83 | 011702001001 | 基础 | 1.构件类型:独立基础模、桩承台模板 2.满足设计图纸、相关规范及招标文件的要求 |  | m2 | 78
84 | 011702001002 | 基础 | 1.构件类型:垫层模板 2.满足设计图纸、相关规范及招标文件的要求 |  | m2 | 2.68
分部小计
本页小计
合 计
注：为计取规费等的使用，可在表中增设其中：“定额人工费”。
表—08

## 表-08 分部分项工程和单价措施项目清单与计价表(带二级标题)
分部分项工程和单价措施项目清单与计价表
工程名称：建筑装饰工程 |  |  |  | 标段：林口县体育场维修改造工程 |  |  |  |  | 第 1 页 共 17 页
序号 | 项目编码 | 项目名称 | 项目特征描述 |  | 计量单位 | 工程量 | 金额（元）
[7 empty] | 综合单价 | 综合合价 |  | 其中：暂估价
新建人工草坪
1 | 01B001 | 人工草坪 | 1.人工草坪（无填充型）50厚缓冲垫 2.其他:满足设计图纸、相关标准、规范及招标文件的要求 |  | m2 | 7806.16
2 | 040203007001 | 水泥混凝土 | 1.混凝土强度等级:150厚C30混凝土 塑料膜养护 2.其他:满足设计图纸、相关标准、规范及招标文件的要求 |  | m2 | 2966.34
3 | 010103001001 | 回填方 | 1.填方材料品种:换填600厚基砂，分层夯实 2.其他:满足设计图纸、相关标准、规范及招标文件的要求 |  | m3 | 1779.8
4 | 040202001001 | 路床(槽)整形 | 1.路床碾压检验 素土夯实，夯实系数0.95 2.其他:满足设计图纸、相关标准、规范及招标文件的要求 |  | m2 | 2966.34
5 | 041001001001 | 拆除路面 | 1.拆除混凝土面层150mm厚 2.渣土装车外运 3.其他:满足设计图纸、相关标准、规范及招标文件的要求 |  | m2 | 2966.34
6 | 010101002001 | 挖一般土方 | 1.土壤类别:挖掘机挖一般土方 一、二类土 |  | m3 | 1779.8
本页小计
注：为计取规费等的使用，可在表中增设其中：“定额人工费”。
表—08
分部分项工程和单价措施项目清单与计价表
工程名称：建筑装饰工程 |  |  |  | 标段：林口县体育场维修改造工程 |  |  |  |  | 第 2 页 共 17 页
序号 | 项目编码 | 项目名称 | 项目特征描述 |  | 计量单位 | 工程量 | 金额（元）
[7 empty] | 综合单价 | 综合合价 |  | 其中：暂估价
7 | 010103002001 | 余方弃置 | 1.废弃料品种:渣土装车外运 2.其他:满足设计图纸、相关标准、规范及招标文件的要求 |  | m3 | 1779.8
8 | 050101006001 | 清除草皮 | 1.拆除5cm厚人工草皮 2.渣土装车外运自行考虑 3.其他:满足设计图纸、相关标准、规范及招标文件的要求 |  | m2 | 7806.16
分部小计
新建塑胶场地
9 | 040203009001 | 弹性面层 | 1.15厚塑胶面层，带防滑颗粒透气性聚氨酯 2..其他:满足设计图纸、相关标准、规范及招标文件的要求 |  | m2 | 9261.66
10 | 040203007002 | 水泥混凝土 | 1.混凝土强度等级:150厚C30混凝土 塑料膜养护 2.其他:满足设计图纸、相关标准、规范及招标文件的要求 |  | m2 | 3519.43
11 | 010103001002 | 回填方 | 1.填方材料品种:换填600厚基砂，分层夯实 2.其他:满足设计图纸、相关标准、规范及招标文件的要求 |  | m3 | 3519.43
本页小计
注：为计取规费等的使用，可在表中增设其中：“定额人工费”。
表—08
分部分项工程和单价措施项目清单与计价表
工程名称：建筑装饰工程 |  |  |  | 标段：林口县体育场维修改造工程 |  |  |  |  | 第 3 页 共 17 页
序号 | 项目编码 | 项目名称 | 项目特征描述 |  | 计量单位 | 工程量 | 金额（元）
[7 empty] | 综合单价 | 综合合价 |  | 其中：暂估价
12 | 040202001002 | 路床(槽)整形 | 1.路床碾压检验 素土夯实，夯实系数0.95 2.其他:满足设计图纸、相关标准、规范及招标文件的要求 |  | m2 | 3519.43
13 | 041001001002 | 拆除路面 | 1.拆除混凝土面层150mm厚 2.渣土装车外运 3.其他:满足设计图纸、相关标准、规范及招标文件的要求 |  | m2 | 3519.43
14 | 010101002002 | 挖一般土方 | 1.土壤类别:挖掘机挖一般土方 一、二类土 |  | m3 | 2111.66
15 | 010103002002 | 余方弃置 | 1.废弃料品种:渣土装车外运 2.其他:满足设计图纸、相关标准、规范及招标文件的要求 |  | m3 | 2111.66
16 | 011606001001 | 楼地面龙骨及饰面拆除 | 1.拆除的基层类型:拆除原有塑胶面层 2.渣土装车外运自行考虑 3.其他:满足设计图纸、相关标准、规范及招标文件的要求 |  | m2 | 9261.66
分部小计
彩色沥青场地
17 | 040203006002 | 沥青混凝土 | 1.60mm中粒式沥青混凝土AC-16掺4%改性剂 2.其他:满足设计图纸、相关标准、规范及招标文件的要求 |  | m2 | 1861.9
本页小计
注：为计取规费等的使用，可在表中增设其中：“定额人工费”。
表—08
分部分项工程和单价措施项目清单与计价表
工程名称：建筑装饰工程 |  |  |  | 标段：林口县体育场维修改造工程 |  |  |  |  | 第 4 页 共 17 页
序号 | 项目编码 | 项目名称 | 项目特征描述 |  | 计量单位 | 工程量 | 金额（元）
[7 empty] | 综合单价 | 综合合价 |  | 其中：暂估价
18 | 040203003002 | 透层、粘层 | 1.1.1L/㎡粘层油PC3 2.其他:满足设计图纸、相关标准、规范及招标文件的要求 |  | m2 | 1861.9
19 | 040202015001 | 水泥稳定碎(砾)石 | 1.200mm厚6.0%水泥稳定砂砾压实 2.其他:满足设计图纸、相关标准、规范及招标文件的要求 |  | m2 | 1861.9
20 | 040103001001 | 回填方 | 1.200mm厚级配砂石垫层 2.其他:满足设计图纸、相关标准、规范及招标文件的要求 |  | m3 | 372.38
21 | 040202001003 | 路床(槽)整形 | 1.路床碾压检验 素土夯实，夯实系数0.95 2.其他:满足设计图纸、相关标准、规范及招标文件的要求 |  | m2 | 1861.9
分部小计
新建铺装地面
22 | 040204002001 | 人行道块料铺设 | 1.50mm厚彩色水泥砖，干石灰粗砂扫缝后洒水封缝 2.30mm厚1:6干硬性水泥沙浆结合层 3.其他:满足设计图纸、相关标准、规范及招标文件的要求 |  | m2 | 3841.58
本页小计
注：为计取规费等的使用，可在表中增设其中：“定额人工费”。
表—08
分部分项工程和单价措施项目清单与计价表
工程名称：建筑装饰工程 |  |  |  | 标段：林口县体育场维修改造工程 |  |  |  |  | 第 5 页 共 17 页
序号 | 项目编码 | 项目名称 | 项目特征描述 |  | 计量单位 | 工程量 | 金额（元）
[7 empty] | 综合单价 | 综合合价 |  | 其中：暂估价
23 | 040202015002 | 水泥稳定碎(砾)石 | 1.150mm厚6.0%水泥稳定砂砾压实 2.其他:满足设计图纸、相关标准、规范及招标文件的要求 |  | m2 | 3841.58
24 | 040204001001 | 人行道整形碾压 | 1.人行道整形碾压 素土夯实，压实系数>0.94 2.其他:满足设计图纸、相关标准、规范及招标文件的要求 |  | m2 | 3841.58
25 | 041001002001 | 拆除人行道 | 1.拆除广场彩砖地面5cm厚 2.渣土装车外运 3.其他:满足设计图纸、相关标准、规范及招标文件的要求 |  | m2 | 5703.48
分部小计
新建透草砖地面
26 | 040204002002 | 人行道块料铺设 | 1.铺植草砖 2.其他:满足设计图纸、相关标准、规范及招标文件的要求 |  | m2 | 283.22
27 | 050102014001 | 植草砖内植草 | 1.80厚透草砖，孔内填种植土，撒草籽种子 浇水 施肥 2.其他:满足设计图纸、相关标准、规范及招标文件的要求 |  | m2 | 141.61
28 | 040204001002 | 人行道整形碾压 | 1.人行道整形碾压 素土夯实，压实系数>0.94 2.其他:满足设计图纸、相关标准、规范及招标文件的要求 |  | m2 | 283.22
本页小计
注：为计取规费等的使用，可在表中增设其中：“定额人工费”。
表—08
分部分项工程和单价措施项目清单与计价表
工程名称：建筑装饰工程 |  |  |  | 标段：林口县体育场维修改造工程 |  |  |  |  | 第 6 页 共 17 页
序号 | 项目编码 | 项目名称 | 项目特征描述 |  | 计量单位 | 工程量 | 金额（元）
[7 empty] | 综合单价 | 综合合价 |  | 其中：暂估价
分部小计
路缘石及树池
29 | 040204004001 | 安砌侧(平、缘)石 | 1.1000X120X150分界石 2.100厚C10混凝土垫层 3.其他:满足设计图纸、相关标准、规范及招标文件的要求 |  | m | 683.97
30 | 040204004002 | 安砌侧(平、缘)石 | 1.1000X120X300路缘石 2.C15混凝土垫层和后座 3.其他:满足设计图纸、相关标准、规范及招标文件的要求 |  | m | 267.63
31 | 040204004003 | 安砌侧(平、缘)石 | 1.1000X180X300路缘石 2.C15混凝土垫层和后座 3.其他:满足设计图纸、相关标准、规范及招标文件的要求 |  | m | 121.94
32 | 050102013001 | 喷播植草(灌木)籽 | 1.树木保留，换填0.3m厚种植土 撒草籽 浇水施肥 2.其他:满足设计图纸、相关标准、规范及招标文件的要求 |  | m2 | 117.98
分部小计
排水沟
本页小计
注：为计取规费等的使用，可在表中增设其中：“定额人工费”。
表—08
分部分项工程和单价措施项目清单与计价表
工程名称：建筑装饰工程 |  |  |  | 标段：林口县体育场维修改造工程 |  |  |  |  | 第 7 页 共 17 页
序号 | 项目编码 | 项目名称 | 项目特征描述 |  | 计量单位 | 工程量 | 金额（元）
[7 empty] | 综合单价 | 综合合价 |  | 其中：暂估价
33 | 011602002001 | 钢筋混凝土构件拆除 | 1.原有50厚预制混凝土盖板拆除 2.渣土装车外运 3.其他:满足设计图纸、相关标准、规范及招标文件的要求 |  | m3 | 26.82
34 | 010101006001 | 挖淤泥、流砂 | 1.人工清掏沟内淤堵物 2.渣土装车外运 3.其他:满足设计图纸、相关标准、规范及招标文件的要求 |  | m3 | 87.87
35 | 010607007001 | 金属井、沟盖板 | 1.新建50厚高分子复合沟盖板，详见厂家图集 宽度500mm 2.其他:满足设计图纸、相关标准、规范及招标文件的要求 |  | m | 1072.85
分部小计
标线
36 | 040205006001 | 标线 | 1.所有运动场地采用白色画线漆画线，线宽50mm 2.其他:满足设计图纸、相关标准、规范及招标文件的要求 |  | m | 4701.17
分部小计
沙坑回填新沙
37 | 010103001003 | 回填方 | 1.原有沙坑换填500mm厚新沙 2.其他:满足设计图纸、相关标准、规范及招标文件的要求 |  | m3 | 28.09
分部小计
看台及主席台
本页小计
注：为计取规费等的使用，可在表中增设其中：“定额人工费”。
表—08
分部分项工程和单价措施项目清单与计价表
工程名称：建筑装饰工程 |  |  |  | 标段：林口县体育场维修改造工程 |  |  |  |  | 第 8 页 共 17 页
序号 | 项目编码 | 项目名称 | 项目特征描述 |  | 计量单位 | 工程量 | 金额（元）
[7 empty] | 综合单价 | 综合合价 |  | 其中：暂估价
38 | 011503001001 | 金属扶手、栏杆、栏板 | 1.原有看台铁栏杆拆除，更换白钢栏杆 2.其他:满足设计图纸、相关标准、规范及招标文件的要求 |  | m | 299.66
39 | 011405001001 | 金属面油漆 | 1.西侧围栏刷油漆三遍 2.其他:满足设计图纸、相关标准、规范及招标文件的要求 |  | m2 | 211.29
40 | 01B002 | 拆除座椅 | 1.拆除座椅、装车外运、清理底座螺栓 2.其他:满足设计图纸、相关标准、规范及招标文件的要求 |  | 个 | 2808
41 | 01B003 | 安装座椅 | 1.座椅采购、运输安装、备用座椅入库 2.其他:满足设计图纸、相关标准、规范及招标文件的要求 |  | 个 | 1200
42 | 011406001001 | 抹灰面油漆 | 1.粉刷地板漆灰色三遍 2.其他:满足设计图纸、相关标准、规范及招标文件的要求 |  | m2 | 1961.14
43 | 011101001001 | 水泥砂浆楼地面 | 1.台阶面层1：2水泥砂浆2cm厚 2.抹光后划毛防滑 3.看台位置 4.其他:满足设计图纸、相关标准、规范及招标文件的要求 |  | m2 | 1961.14
本页小计
注：为计取规费等的使用，可在表中增设其中：“定额人工费”。
表—08
分部分项工程和单价措施项目清单与计价表
工程名称：建筑装饰工程 |  |  |  | 标段：林口县体育场维修改造工程 |  |  |  |  | 第 9 页 共 17 页
序号 | 项目编码 | 项目名称 | 项目特征描述 |  | 计量单位 | 工程量 | 金额（元）
[7 empty] | 综合单价 | 综合合价 |  | 其中：暂估价
44 | 011101006001 | 平面砂浆找平层 | 1.台阶找平层1：3水泥砂浆3cm厚 2.抗渗剂6% 3.看台位置 4.其他:满足设计图纸、相关标准、规范及招标文件的要求 |  | m2 | 1961.14
45 | 011604001001 | 平面抹灰层拆除 | 1.拆除原有有30 mm厚抹灰层 2.渣土装车外运 3.看台位置 4.其他:满足设计图纸、相关标准、规范及招标文件的要求 |  | m2 | 1961.14
46 | 011406001002 | 抹灰面油漆 | 1.真石漆两遍 耐碱底漆一遍 柔性耐水腻子两遍 2.其他:满足设计图纸、相关标准、规范及招标文件的要求 |  | m2 | 142.4
47 | 011201001001 | 墙面一般抹灰 | 1.20mm厚1:2.5水泥砂浆抹灰 2.其他:满足设计图纸、相关标准、规范及招标文件的要求 |  | m2 | 142.4
48 | 011604002001 | 立面抹灰层拆除 | 1.铲除20mm厚原有水泥砂桨抹灰 2.其他:满足设计图纸、相关标准、规范及招标文件的要求 |  | m2 | 142.4
本页小计
注：为计取规费等的使用，可在表中增设其中：“定额人工费”。
表—08
分部分项工程和单价措施项目清单与计价表
工程名称：建筑装饰工程 |  |  |  | 标段：林口县体育场维修改造工程 |  |  |  |  | 第 10 页 共 17 页
序号 | 项目编码 | 项目名称 | 项目特征描述 |  | 计量单位 | 工程量 | 金额（元）
[7 empty] | 综合单价 | 综合合价 |  | 其中：暂估价
49 | 011106001001 | 石材楼梯面层 | 1.10厚大理石地面砖铺面,正、背面满涂防污剂，灌稀水泥浆擦缝撒素水泥面(酒适量清水) 2.20厚1:3干硬性水泥砂浆结合层 3.素水泥浆一道(内掺建筑胶) 4.原台阶踏步清理干净 5.首段台阶及缓台 6.其他:满足设计图纸、相关标准、规范及招标文件的要求 |  | m2 | 13
50 | 011104002001 | 竹、木(复合)地板 | 1.30厚防腐木地板 2.60*60*3mm方钢管龙骨 3.木蜡油两遍 4.其他:满足设计图纸、相关标准、规范及招标文件的要求 |  | m2 | 137.77
51 | 011204001001 | 石材墙面 | 1.18厚大理石800 X800，干挂 2.其他:满足设计图纸、相关标准、规范及招标文件的要求 |  | m2 | 143.58
分部小计
国旗台
本页小计
注：为计取规费等的使用，可在表中增设其中：“定额人工费”。
表—08
分部分项工程和单价措施项目清单与计价表
工程名称：建筑装饰工程 |  |  |  | 标段：林口县体育场维修改造工程 |  |  |  |  | 第 11 页 共 17 页
序号 | 项目编码 | 项目名称 | 项目特征描述 |  | 计量单位 | 工程量 | 金额（元）
[7 empty] | 综合单价 | 综合合价 |  | 其中：暂估价
52 | 011204001002 | 石材墙面 | 1.18厚大埋石板，密封膏填缝 2.5厚1:1水泥砂浆 3.15厚1:2水泥砂浆找平层 4.其他:满足设计图纸、相关标准、规范及招标文件的要求 |  | m2 | 20.64
53 | 011102001001 | 石材楼地面 | 1.18厚大埋石板，密封膏填缝 2.5厚1:1水泥砂浆 3.15厚1:2水泥砂浆找平层 4.其他:满足设计图纸、相关标准、规范及招标文件的要求 |  | m2 | 35.57
分部小计
射灯底座
54 | 011406001003 | 抹灰面油漆 | 1.地坪漆三遍 2.其他:满足设计图纸、相关标准、规范及招标文件的要求 |  | m2 | 21.94
55 | 011101006002 | 平面砂浆找平层 | 1.20厚1:3水泥砂浆找平 2..其他:满足设计图纸、相关标准、规范及招标文件的要求 |  | m2 | 21.94
分部小计
卫生间
本页小计
注：为计取规费等的使用，可在表中增设其中：“定额人工费”。
表—08
分部分项工程和单价措施项目清单与计价表
工程名称：建筑装饰工程 |  |  |  | 标段：林口县体育场维修改造工程 |  |  |  |  | 第 12 页 共 17 页
序号 | 项目编码 | 项目名称 | 项目特征描述 |  | 计量单位 | 工程量 | 金额（元）
[7 empty] | 综合单价 | 综合合价 |  | 其中：暂估价
56 | 011102003001 | 块料楼地面 | 1.卫生间600*600防滑地面砖 2.30厚1:3干硬性水泥砂桨结合层 3.其他:满足设计图纸、相关标准、规范及招标文件的要求 |  | m2 | 25.42
57 | 010904001001 | 楼(地)面卷材防水 | 1.卫生间3厚AMS卷材防水,1.5厚叠层使用,沿墙上返300 2.其他:满足设计图纸、相关标准、规范及招标文件的要求 |  | m2 | 35.68
58 | 011605001001 | 平面块料拆除 | 1.卫生间原有地砖、结合层防水层拆除 2.其他:满足设计图纸、相关标准、规范及招标文件的要求 |  | m2 | 25.42
59 | 011102003002 | 块料楼地面 | 1.走廊、管理房600*600防滑地面砖 2.30厚1:3干硬性水泥砂桨结合层 3.水泥浆一道(内掺建筑胶) 4.其他:满足设计图纸、相关标准、规范及招标文件的要求 |  | m2 | 27.12
60 | 011605001002 | 平面块料拆除 | 1.走廊、管理房原有地砖、结合层防水层拆除 2.其他:满足设计图纸、相关标准、规范及招标文件的要求 |  | m2 | 27.12
本页小计
注：为计取规费等的使用，可在表中增设其中：“定额人工费”。
表—08
分部分项工程和单价措施项目清单与计价表
工程名称：建筑装饰工程 |  |  |  | 标段：林口县体育场维修改造工程 |  |  |  |  | 第 13 页 共 17 页
序号 | 项目编码 | 项目名称 | 项目特征描述 |  | 计量单位 | 工程量 | 金额（元）
[7 empty] | 综合单价 | 综合合价 |  | 其中：暂估价
61 | 011302001001 | 吊顶天棚 | 1.PVC吊顶 轻钢龙骨间距<600 2.其他:满足设计图纸、相关标准、规范及招标文件的要求 |  | m2 | 54.14
62 | 011204003001 | 块料墙面 | 1.白水泥擦缝 2.300X600墙面砖到顶 3.4厚1:2建筑胶水泥砂浆粘结层 4.其他:满足设计图纸、相关标准、规范及招标文件的要求 |  | m2 | 174.94
63 | 010903002001 | 墙面涂膜防水 | 1.2厚JS防水涂料 2.9厚1:3水泥砂浆分层压实抹平 3.其他:满足设计图纸、相关标准、规范及招标文件的要求 |  | m2 | 174.94
64 | 011610001001 | 木门窗拆除 | 1.原有木门拆除 2.渣土外运自行考虑 3.其他:满足设计图纸、相关标准、规范及招标文件的要求 |  | m2 | 7.56
65 | 010801002001 | 木质门带套 | 1.复合套装门 2.门框外围尺寸:详见设计图纸 3.含运输、制作、安装、门把手、闭门器、门锁及五金配件等 4.其他:满足设计图纸、相关标准、规范及招标文件的要求 |  | m2 | 7.56
本页小计
注：为计取规费等的使用，可在表中增设其中：“定额人工费”。
表—08
分部分项工程和单价措施项目清单与计价表
工程名称：建筑装饰工程 |  |  |  | 标段：林口县体育场维修改造工程 |  |  |  |  | 第 14 页 共 17 页
序号 | 项目编码 | 项目名称 | 项目特征描述 |  | 计量单位 | 工程量 | 金额（元）
[7 empty] | 综合单价 | 综合合价 |  | 其中：暂估价
66 | 011210005001 | 成品隔断 | 1.成品浴厕隔断 2.其他:满足设计图纸、相关标准、规范及招标文件的要求 |  | m2 | 25.99
67 | 011606002001 | 墙柱面龙骨及饰面拆除 | 1原有隔断拆除 2.渣土外运自行考虑 3.其他:满足设计图纸、相关标准、规范及招标文件的要求 |  | m2 | 25.99
分部小计
显示屏
68 | 010101004001 | 挖基坑土方 | 1.土壤类别:综合 2.挖土深度:详见设计图 3.清单工程量按实际工程量考虑 4.其他:满足设计图纸、相关标准、规范及招标文件的要求 |  | m3 | 177.85
69 | 010103001004 | 回填方 | 1.密实度要求:见设计图纸 2.填方材料品种:原土回填 3.填方来源、运距:自行考虑 4.清单工程量按实际工程量考虑 |  | m3 | 84.59
70 | 010103002003 | 余方弃置 | 1.废弃料品种:普通土 2.运距:根据现场自行考虑 3.清单工程量按实际工程量考虑 4.含土方装车 5.其他:满足设计图纸、相关标准、规范及招标文件的要求 |  | m3 | 93.26
本页小计
注：为计取规费等的使用，可在表中增设其中：“定额人工费”。
表—08
分部分项工程和单价措施项目清单与计价表
工程名称：建筑装饰工程 |  |  |  | 标段：林口县体育场维修改造工程 |  |  |  |  | 第 15 页 共 17 页
序号 | 项目编码 | 项目名称 | 项目特征描述 |  | 计量单位 | 工程量 | 金额（元）
[7 empty] | 综合单价 | 综合合价 |  | 其中：暂估价
71 | 010501003001 | 独立基础 | 1.混凝土种类:商品混凝土 2.混凝土强度等级:C30 |  | m3 | 90
72 | 010501001001 | 垫层 | 1.混凝土种类:商品混凝土 2.混凝土强度等级:C10 |  | m3 | 3.26
73 | 010515001001 | 现浇构件钢筋 | 1.钢筋种类、规格:箍筋 带肋钢筋HRB400 φ14 2.包含:钢筋制作、运输、安装 |  | t | 0.826
74 | 010603003001 | 钢管柱 | 1.φ840 X16焊接钢管 除锈 刷漆 2.其他:满足设计图纸、相关标准、规范及招标文件的要求 |  | t | 7.231
75 | 010604001001 | 钢梁 | 1.HW200*200*10*14 型钢 除锈 刷漆 2.其他:满足设计图纸、相关标准、规范及招标文件的要求 |  | t | 1.738
76 | 010602003001 | 钢桁架 | 1.镀锌方管桁架 2.其他:满足设计图纸、相关标准、规范及招标文件的要求 |  | t | 5.587
77 | 010606013001 | 零星钢构件 | 1.柱脚、柱顶板 2.其他:满足设计图纸、相关标准、规范及招标文件的要求 |  | t | 0.05
78 | 010516001001 | 螺栓 | 1.预埋螺栓 2.其他:满足设计图纸、相关标准、规范及招标文件的要求 |  | t | 0.309
分部小计
本页小计
注：为计取规费等的使用，可在表中增设其中：“定额人工费”。
表—08
分部分项工程和单价措施项目清单与计价表
工程名称：建筑装饰工程 |  |  |  | 标段：林口县体育场维修改造工程 |  |  |  |  | 第 16 页 共 17 页
序号 | 项目编码 | 项目名称 | 项目特征描述 |  | 计量单位 | 工程量 | 金额（元）
[7 empty] | 综合单价 | 综合合价 |  | 其中：暂估价
单价措施项目费
| 1 | 大型机械设备进出场及安拆费 |  |  | 项 | 1
79 | 011705001001 | 大型机械设备进出场及安拆 | 1.进出场费 履带式推土机 2.其他:满足设计图纸、相关标准、规范及招标文件的要求 |  | 项 | 1
80 | 011705001002 | 大型机械设备进出场及安拆 | 1.进出场费 履带式挖掘机 2.其他:满足设计图纸、相关标准、规范及招标文件的要求 |  | 项 | 1
81 | 011705001003 | 大型机械设备进出场及安拆 | 1.进出场费 压路机 2.其他:满足设计图纸、相关标准、规范及招标文件的要求 |  | 项 | 1
82 | 011705001004 | 大型机械设备进出场及安拆 | 1.进出场费 摊铺机 2.其他:满足设计图纸、相关标准、规范及招标文件的要求 |  | 项 | 1
| 2 | 混凝土、钢筋混凝土模板及支架费 |  |  | 项 | 1
83 | 011702001001 | 基础 | 1.构件类型:独立基础模、桩承台模板 2.满足设计图纸、相关规范及招标文件的要求 |  | m2 | 78
84 | 011702001002 | 基础 | 1.构件类型:垫层模板 2.满足设计图纸、相关规范及招标文件的要求 |  | m2 | 2.68
本页小计
注：为计取规费等的使用，可在表中增设其中：“定额人工费”。
表—08
分部分项工程和单价措施项目清单与计价表
工程名称：建筑装饰工程 |  |  |  | 标段：林口县体育场维修改造工程 |  |  |  |  | 第 17 页 共 17 页
序号 | 项目编码 | 项目名称 | 项目特征描述 |  | 计量单位 | 工程量 | 金额（元）
[7 empty] | 综合单价 | 综合合价 |  | 其中：暂估价
| 3 | 施工排水、降水费 |  |  | 项 | 1
| 4 | 水平防护架、垂直防护架、外架封闭 |  |  | 项 | 1
| 5 | 专业工程措施项目费 |  |  | 项 | 1
分部小计
本页小计
合 计
注：为计取规费等的使用，可在表中增设其中：“定额人工费”。
表—08

## 表-11 总价措施项目清单与计价表
总价措施项目清单与计价表
工程名称：建筑装饰工程 |  |  |  | 标段：林口县体育场维修改造工程 |  |  |  | 第 1 页 共 1 页
序号 | 项目编码 | 项目名称 | 计算基础 |  | 费率 (%) | 金额 (元) | 调整 费率 (%) |  | 调整后 金额(元) | 备注
1 | 011707001001 | 安全文明施工费 | 分部分项合计+单价措施项目费-分部分项设备费-单价措施项目设备费 |  | 3.28
2 | 011707002001 | 夜间施工费 | 分部分项计费人工费+单价措施计费人工费 |  | 0.12
3 | 011707004001 | 二次搬运费 | 分部分项计费人工费+单价措施计费人工费 |  | 0.12
4 | 011707005002 | 冬季施工增加费 | 分部分项冬季施工人工预算价+分部分项冬季施工机具预算价+单价措施冬季施工人工预算价+单价措施冬季施工机具预算价 |  | 0
5 | 011707005001 | 雨季施工增加费 | 分部分项计费人工费+单价措施计费人工费 |  | 0.11
6 | 011707007001 | 已完工程及设备保护费 | 分部分项计费人工费+单价措施计费人工费 |  | 0.11
7 | 01B001 | 工程定位复测费 | 分部分项计费人工费+单价措施计费人工费 |  | 0.08
8 | 01B002 | 专业工程措施项目费
合 计
编制人（造价人员）： |  |  |  | 复核人（造价工程师）：
注：1.“计算基础”中安全文明施工费可为“定额基价”、“定额人工费”或“定额人工费+定额机械费”，其他项目可为“定额人工费”或“定额人工费+定额机械费”。 2.按施工方案计算的措施费，若无“计算基础”和“费率”的数值，也可只填“金额”数值，但应在备注栏说明施工方案出处或计算方法。
表-11

## 表-11-1 总价措施项目专业工程措施项目计价明细表
总价措施项目专业工程措施项目计价明细表
工程名称：建筑装饰工程 |  |  |  | 标段：林口县体育场维修改造工程 |  |  |  |  | 第 1 页 共 1 页
序号 | 清单编码 | 清单名称 | 清单特征描述 |  | 计量单位 | 工程量 | 金额
[7 empty] | 综合单价 | 综合合价 |  | 其中
暂估价
注：为计取规费等的使用，可在表中增设其中：“定额人工费”。
表-11-1

## 表-12 其他项目清单与计价汇总表
其他项目清单与计价汇总表
工程名称：建筑装饰工程 |  | 标段：林口县体育场维修改造工程 |  |  | 第 1 页 共 1 页
序号 | 项目名称 |  | 金额（元） | 结算金额（元） |  | 备注
1 | 暂列金额 |  |  |  |  | 明细详见表-12-1
2 | 暂估价
2.1 | 材料暂估价 |  | — |  |  | 明细详见表-12-2
2.2 | 专业工程暂估价 |  |  |  |  | 明细详见表-12-3
3 | 计日工 |  |  |  |  | 明细详见表-12-4
4 | 总承包服务费 |  |  |  |  | 明细详见表-12-5
合 计
注：材料（工程设备）暂估单价进入清单项目综合单价，此处不汇总。
表—12

## 表-12-1 暂列金额表
暂列金额明细表
工程名称：建筑装饰工程 |  | 标段：林口县体育场维修改造工程 |  |  | 第 1 页 共 1 页
序号 | 名称 |  | 计量单位 | 暂定金额 |  | 备注
1 | 暂列金额 |  | 项 |  |  | 计算基础为分部分项工程费-工程设备费，费率为10-15%。市政维修养护定额：计算基础为分部分项工程费-工程设备费，费率为10%。
合 计 | [5 empty] | —
注：此表由招标人填写，如不能详列，也可只列暂列金额总额，投标人应将上述暂列金额计入投标总价中。
表—12—1

## 表-12-2 材料(工程设备)暂估价及调整表
材料（工程设备）暂估单价及调整表
工程名称：建筑装饰工程 | [5 empty] | 标段：林口县体育场维修改造工程 |  |  |  |  | 第 1 页 共 1 页
序号 | 材料 编码 | 材料(工程设备)名称、规格、型号 | 计量单位 | 数量 |  |  | 暂估(元) |  | 确认(元) |  |  | 差额±(元) |  | 备注
|  |  |  | 暂估 | 确认 |  | 单价 | 合价 | 单价 | 合价 |  | 单价 | 合价
合计
注：1.此表由招标人填写“暂估单价”，并在备注栏说明暂估价的材料、工程设备拟用在那些清单项目上，投标人应将上述材料、工程设备暂估单价计入工程量清单综合单价报价中
表—12—2

## 表-12-3 专业工程暂估价及结算价表
专业工程暂估价及结算价表
工程名称：建筑装饰工程 |  |  | 标段：林口县体育场维修改造工程 |  |  |  | 第 1 页 共 1 页
序号 | 工程名称 | 工程内容 |  | 暂估金额 （元） | 结算金额 (元) | 差额 ±(元) |  | 备注
合 计 |  |  |  | 0 |  |  |  | —
注：此表由招标人填写，投标人应将上述专业工程暂估价计入投标总价中。
表—12—3

## 表-12-4 计日工表
计日工表
工程名称：建筑装饰工程 |  |  |  |  | 标段：林口县体育场维修改造工程 |  | 第 1 页 共 1 页
编号 | 项目名称 | 单位 | 暂定数量 | 实际数量 |  | 综合单价(元) |  | 合价（元）
[8 empty] | 暂定 | 实际
1 | 人工
1.1
人工小计
2 | 材料
2.1
材料小计
3 | 施工机械
3.1
施工机械小计
4.企业管理费和利润
总计
注：此表项目名称、暂定数量由招标人填写，编制招标控制价时，单价由招标人按有关计价规定确定；投标时，单价由投标人自主报价，按暂定数量计算合价计入投标总价中。结算时，按发承包双方确认的实际数量计算合价。
表—12—4

## 表-12-5 总承包服务费计价表
总承包服务费计价表
工程名称：建筑装饰工程 |  |  | 标段：林口县体育场维修改造工程 |  |  | 第 1 页 共 1 页
序号 | 项目名称 | 项目价值（元） |  | 服务内容 | 计算基础 |  | 费率(%) | 金额
1 | 发包人供应材料 | [5 empty] | 2
2 | 发包人采购设备 | [5 empty] | 2
3 | 总承包人对发包人发包的专业工程管理和协调 | [5 empty] | 1.5
4 | 总承包人对发包人发包的专业工程管理和协调并提供配合服务 | [5 empty] | 5
合 计
注：此表项目名称、服务内容由招标人填写，编制招标控制价时，费率及金额由招标人按有关计价规定确定；投标时，费率及金额由投标人自主报价，计入投标总价中。
表—12—5

## 表-13 规费、税金项目清单与计价表
规费、税金项目清单与计价表
工程名称：建筑装饰工程 |  |  | 标段：林口县体育场维修改造工程 |  | 第 1 页 共 1 页
序号 | 项目名称 | 计算基础 |  | 计算基数 |  | 计算费率(%) | 金额(元)
1 | 规费 | [（A）+（B）+（C）+人工费价差]×费率
1.1 | 社会保险费 | 养老保险费+医疗保险费+失业保险费+工伤保险费+生育保险费
1.1.1 | 养老保险费 | 计费人工费+人工价差 |  |  |  | 16
1.1.2 | 医疗保险费 | 计费人工费+人工价差 |  |  |  | 7.5
1.1.3 | 失业保险费 | 计费人工费+人工价差 |  |  |  | 0.5
1.1.4 | 工伤保险费 | 计费人工费+人工价差 |  |  |  | 1
1.1.5 | 生育保险费 | 计费人工费+人工价差 |  |  |  | 0.6
1.2 | 住房公积金 | 计费人工费+人工价差 |  |  |  | 5
1.3 | 环境保护税 | 按实际发生计算
2 | 税金 | [（一）+（二）+（三）+（四）-（3）-（4）-甲供材料费]×税率 |  |  |  | 9
合 计
编制人（造价人员）： |  |  | 复核人（造价工程师）：
表—13

## 表-20 发包人提供材料和工程设备一览表
发包人提供材料和工程设备一览表
工程名称：建筑装饰工程 |  |  |  |  | 标段：林口县体育场维修改造工程 |  | 第 1 页 共 1 页
序号 | 材料(工程设备)名称、规格、型号 | 单位 | 数量 | 单价(元) |  | 交货方式 |  | 送达地点 | 备注
注：此表由招标人填写，供投标人在投标报价、确定总承包服务费时参考
表-20

## 表-21 承包人提供主要材料和工程设备一览表
承包人提供主要材料和工程设备一览表
(适用造价信息差额调整法)
工程名称：建筑装饰工程 |  |  |  |  | 标段：林口县体育场维修改造工程 |  |  |  | 第 1 页 共 1 页
序号 | 材料号 | 名称、规格、型号 | 单位 | 数量 |  | 风险系数% | 基准单价 （元） | 投标单价 (元) |  | 发承包人 确认单价 (元) | 备注
注：1.此表由招标人填写除“投标单价”栏的内容，投标人在投标时自主确定投标单价。 2.基准单价应优先采用工程造价管理机构发布的单价，未发布的，通过市场调查确定其基准单价。 | [8 empty] | 表-21

## 表-22 承包人提供主要材料和工程设备一览表
承包人提供主要材料和工程设备一览表
(适用于价格指数差额调整法)
工程名称：建筑装饰工程 |  |  | 标段：林口县体育场维修改造工程 |  |  | 第 1 页 共 1 页
序号 | 名称、规格、型号 | 变值权重B |  | 基本价格指数F0 | 现行价格指数Ft |  | 备注
| 定值权重A |  |  | — | —
合计 |  | 1 |  | — | —
注：1.此表“材料和工程设备名称”、“规格型号”、“基本价格指数”栏由招标人填写，基本价格指数应首先采用工程造价管理机构发布的价格指数，没有时，可采用发布的价格代替。 2.此表“变值权重”栏由投标人根据该项材料和工程设备价值在投标报价中所占的比例填写。 3.“现行价格指数”按约定的付款证书相关周期最后一天的前42天的各项材料和工程设备的价格指数填写，该指数应首先采用工程造价管理机构发布的价格指数，没有时，可采用发布的价格代替。
表-22