## 表-08 分部分项工程和单价措施项目清单与计价表
分部分项工程和单价措施项目清单与计价表
工程名称：宁安市渤海镇小朱家村红色文化教育基地项目 |  |  |  | 标段：宁安市渤海镇小朱家村红色文化教育基地项目 |  |  |  |  | 第 1 页 共 24 页
序号 | 项目编码 | 项目名称 | 项目特征描述 |  | 计量单位 | 工程量 | 金额（元）
[7 empty] | 综合单价 | 综合合价 |  | 其中：暂估价
01红色美丽乡村形象标识
1 | 010101001001 | 平整场地 | 1.土壤类别:一、二类土方 |  | m2 | 0.6
2 | 010101004001 | 挖基坑土方 | 1.土壤类别:一、二类土方 2.挖土深度:详见图纸 |  | m3 | 6.6
3 | 010103001001 | 回填方 | 1.密实度要求:压实度》92% 2.填方来源、运距:原土回填 |  | m3 | 4.33
4 | 010103002001 | 余方弃置 | 1.废弃料品种:残土 2.运距:自行考虑 |  | m3 | 2.27
5 | 010501001001 | 垫层 | 1.混凝土强度等级:C20 |  | m3 | 0.33
6 | 010501003001 | 独立基础 | 1.混凝土强度等级:C30 |  | m3 | 1.04
7 | 010515001001 | 现浇构件钢筋 | 1.钢筋种类、规格:三级 钢筋HRB400 12 |  | t | 0.088
8 | 050301005001 | 玄武岩景石 | 1.石料种类:玄武岩整石 2.石料规格、重量:长1.2m宽0.5m，高4.8m（其中埋土深度1.8m，室外地平以上高度3m） 3.含刻字费用 |  | 块 | 1
分部小计
2.1龙泉岛入口小广场
本页小计
注：为计取规费等的使用，可在表中增设其中：“定额人工费”。
表—08
分部分项工程和单价措施项目清单与计价表
工程名称：宁安市渤海镇小朱家村红色文化教育基地项目 |  |  |  | 标段：宁安市渤海镇小朱家村红色文化教育基地项目 |  |  |  |  | 第 2 页 共 24 页
序号 | 项目编码 | 项目名称 | 项目特征描述 |  | 计量单位 | 工程量 | 金额（元）
[7 empty] | 综合单价 | 综合合价 |  | 其中：暂估价
9 | 040204002002 | 广场人行道块料铺设 | 1.块料品种、规格:50厚600x300哑光面火山岩错缝铺设30厚1:3干硬性水泥砂浆 2.基础、垫层：材料品种、厚度:现状水泥地面凿毛 原有基础垫层 |  | m2 | 684.8
10 | 030412007001 | 一般路灯 | 1.名称:广场布置庭院灯 2.规格:额定功率30W 3.灯杆材质、规格:高度3.5m |  | 套 | 7
11 | 010101004002 | 挖基坑土方 | 1.土壤类别:一、二类土 2.运距:自行考虑 |  | m3 | 5.66
12 | 010501003005 | 独立基础 | 1.混凝土种类:商品混凝土 2.混凝土强度等级:C20 |  | m3 | 1.1
13 | 010103001005 | 回填方 | 1.基坑原土回填 |  | m3 | 4.56
14 | 040806002001 | 接地母线 | 1.名称:户外接地母线 2.材质:镀锌扁钢 3.规格:-40*4 |  | m | 7
15 | 030408001001 | 电力电缆 | 1.名称:电力电缆YJV22-3*4 2.敷设方式、部位:直埋，以现场实际长度为准 |  | m | 200
16 | 030411001009 | 配管 | 1.名称:半硬质塑料管PE50 |  | m | 200
17 | 030408006001 | 电力电缆头 | 1.名称:塑料手套 |  | 个 | 14
18 | 010101003013 | 挖沟槽土方 | 1.电缆沟土方 |  | m3 | 102
19 | 010103001006 | 回填方 | 1.电缆沟回填砂 |  | m3 | 24
本页小计
注：为计取规费等的使用，可在表中增设其中：“定额人工费”。
表—08
分部分项工程和单价措施项目清单与计价表
工程名称：宁安市渤海镇小朱家村红色文化教育基地项目 |  |  |  | 标段：宁安市渤海镇小朱家村红色文化教育基地项目 |  |  |  |  | 第 3 页 共 24 页
序号 | 项目编码 | 项目名称 | 项目特征描述 |  | 计量单位 | 工程量 | 金额（元）
[7 empty] | 综合单价 | 综合合价 |  | 其中：暂估价
20 | 010103001007 | 回填方 | 1.电缆沟沙土回填 |  | m3 | 78
21 | 010103002012 | 余方弃置 | 1.运距:自行考虑 |  | m3 | 24
分部小计
2.2剪影墙
22 | 010101001006 | 平整场地 | 1.土壤类别:一、二类土方 |  | m2 | 10.56
23 | 010101003008 | 挖沟槽土方 | 1.挖土部位:剪影墙沟槽基础 2.土壤类别:一、二类土方 3.挖土深度:详见图纸 |  | m3 | 11.08
24 | 010103001004 | 回填方 | 1.密实度要求:压实度》97% 2.填方来源、运距:原土回填 |  | m3 | 10.44
25 | 010103002008 | 余方弃置 | 1.废弃料品种:残土 2.运距:自行考虑 |  | m3 | 8.44
26 | 010501001007 | 垫层 | 1.混凝土强度等级:C20 2.商品混凝土或现拌混凝土 |  | m3 | 1.22
27 | 010501002003 | 带形基础 | 1.混凝土种类:商品混凝土或现拌混凝土 2.混凝土强度等级:C30 |  | m3 | 2.64
28 | 010504001001 | 直形墙 | 1.混凝土种类:C30 2.混凝土强度等级:商品混凝土或现拌混凝土 |  | m3 | 15.4
29 | 010515001005 | 现浇构件钢筋 | 1.钢筋种类、规格:三级 钢筋HRB400 10 |  | t | 0.907
本页小计
注：为计取规费等的使用，可在表中增设其中：“定额人工费”。
表—08
分部分项工程和单价措施项目清单与计价表
工程名称：宁安市渤海镇小朱家村红色文化教育基地项目 |  |  |  | 标段：宁安市渤海镇小朱家村红色文化教育基地项目 |  |  |  |  | 第 4 页 共 24 页
序号 | 项目编码 | 项目名称 | 项目特征描述 |  | 计量单位 | 工程量 | 金额（元）
[7 empty] | 综合单价 | 综合合价 |  | 其中：暂估价
30 | 010515001007 | 现浇构件钢筋 | 1.钢筋种类、规格:三级 钢筋HRB400 12 |  | t | 0.35
31 | 010515001006 | 现浇构件钢筋 | 1.钢筋种类、规格:一级 钢筋HPB300 6 |  | t | 0.02
32 | 011406001002 | 抹灰面油漆 | 1.基层类型:钢筋混凝土 2.油漆品种、刷漆遍数:外饰米白色真石漆 |  | m2 | 35.96
33 | 010516002004 | 预埋铁件 | 1.钢材种类:镀锌钢预埋件 2.铁件尺寸:-100x100x5 3.布置位置:详见图纸 |  | t | 0.043
34 | 011207001006 | 墙面装饰板 | 1.龙骨材料种类、规格、中距:30x30x4厚方钢管 2.基层材料种类、规格:混凝土墙面 3.面层材料品种、规格、颜色:5厚耐候钢板剪影墙 专业厂家二次深化并安装 |  | m2 | 31.68
35 | 011508004006 | 金属字小 | 1.镌字材料品种、颜色:深灰色文字(标点符号算一个字符） 文字内容及样式由业主确定 |  | 个 | 94
36 | 011508004007 | 金属字大 | 1.镌字材料品种、颜色:深灰色文字(标点符号算一个字符） 文字内容及样式由业主确定 |  | 个 | 5
本页小计
注：为计取规费等的使用，可在表中增设其中：“定额人工费”。
表—08
分部分项工程和单价措施项目清单与计价表
工程名称：宁安市渤海镇小朱家村红色文化教育基地项目 |  |  |  | 标段：宁安市渤海镇小朱家村红色文化教育基地项目 |  |  |  |  | 第 5 页 共 24 页
序号 | 项目编码 | 项目名称 | 项目特征描述 |  | 计量单位 | 工程量 | 金额（元）
[7 empty] | 综合单价 | 综合合价 |  | 其中：暂估价
分部小计
2.3连廊
37 | 01B024 | 带靠背木制长条椅 | 1.60x60栗色防腐木靠背 2.50厚防腐木板座面宽600mm 3.50x50防腐木椅子框架 4.其他详见图纸 |  | m | 31.4
38 | 01B025 | 不带靠背长条椅 | 1.50厚防腐木板座面宽600mm 2.50x50防腐木椅子框架 3.其他详见图纸 |  | m | 23.6
39 | 011102003003 | 块料楼地面 | 1.块料品种、规格:50厚600x300哑光面火山岩 30厚1:3干硬性水泥砂浆 2.基础、垫层：材料品种、厚度:现状水泥地面凿毛 原有基础垫层 |  | m2 | 139.25
40 | 011107001003 | 石材台阶面 | 1.块料品种、规格:50厚600x300哑光面火山岩 30厚1:3干硬性水泥砂浆 2.基础、垫层：材料品种、厚度:现状水泥地面凿毛 原有基础垫层 |  | m2 | 4.2
41 | 030507014003 | 新装LED屏幕 | 1.名称:新装LED屏幕 2.LED屏幕规格为7x2m(h),型号详见图纸说明,像素间距3-4mm 3.现场采购并安装 |  | 台 | 1 |  |  |  | 105000
本页小计 | [9 empty] | 105000
注：为计取规费等的使用，可在表中增设其中：“定额人工费”。
表—08
分部分项工程和单价措施项目清单与计价表
工程名称：宁安市渤海镇小朱家村红色文化教育基地项目 |  |  |  | 标段：宁安市渤海镇小朱家村红色文化教育基地项目 |  |  |  |  | 第 6 页 共 24 页
序号 | 项目编码 | 项目名称 | 项目特征描述 |  | 计量单位 | 工程量 | 金额（元）
[7 empty] | 综合单价 | 综合合价 |  | 其中：暂估价
42 | 030408001002 | 电力电缆 | 1.名称:电力电缆 2.型号:YJV-5*6 |  | m | 12
43 | 030408006002 | 电力电缆头 | 1.名称:塑料手套 2.型号:5*6 |  | 个 | 2
44 | 030411001010 | 配管 | 1.名称:半硬质塑料管PE50 |  | m | 12
45 | 010101003014 | 挖沟槽土方 | 1.电缆沟土方 |  | m3 | 6.12
46 | 010103001008 | 回填方 | 1.电缆沟回填砂 |  | m3 | 1.44
47 | 010103001009 | 回填方 | 1.电缆沟沙土回填 |  | m3 | 4.68
48 | 010103002013 | 余方弃置 | 1.运距:自行考虑 |  | m3 | 1.44
49 | 01B026 | 宣传海报 | 1.外框60x60耐候钢框架 2、宣传海报张贴栏 3、内框40x40耐候钢框架 4、外围尺寸：2.5*2.2m |  | 个 | 4
50 | 01B027 | 剪影墙 | 1.60x60耐候钢框架 2、5厚耐候钢板剪影墙 3、外围尺寸3.7*2.2m |  | 个 | 2
51 | 050303001002 | 草屋面 | 1.屋面坡度:25.54° 2.铺草种类:仿茅草屋面 |  | m2 | 179.52
52 | 010902001002 | 屋面卷材防水 | 1.卷材品种、规格、厚度:自粘氏防水卷材 2.防水层数:一遍 |  | m2 | 179.52
53 | 010703001002 | 屋面木基层 | 1、木望板 |  | m2 | 179.52
分部小计
03吊桥改造
本页小计
注：为计取规费等的使用，可在表中增设其中：“定额人工费”。
表—08
分部分项工程和单价措施项目清单与计价表
工程名称：宁安市渤海镇小朱家村红色文化教育基地项目 |  |  |  | 标段：宁安市渤海镇小朱家村红色文化教育基地项目 |  |  |  |  | 第 7 页 共 24 页
序号 | 项目编码 | 项目名称 | 项目特征描述 |  | 计量单位 | 工程量 | 金额（元）
[7 empty] | 综合单价 | 综合合价 |  | 其中：暂估价
54 | 01B005 | 吊桥整体结构 | 1.包含300x300钢柱 2。包含水平红色钢索 3.包含红色吊索,间距1000 4.包含100x150钢梁与钢索铆接 5.其他详见图纸 |  | m | 81
55 | 010607004001 | 金属网栏 | 1.材料品种、规格:高1400mm，长与吊桥长度一致 2.边框及立柱型钢品种、规格:红色钢索外框，内部红色金属网外饰耐候钢板 3.耐候钢板装饰:3厚耐候钢板,与金属网固定 图案由专业厂家设计 |  | m2 | 220.92
56 | 01B006 | 朱红色五角星装饰 | 1.钢材品种及规格：5厚镀锌钢板基层板，尺寸详见图纸或根据现场实际情况 2.饰面：朱红色五角星装饰 3.部位：详见图纸 |  | 处 | 1
57 | 011104003001 | 金属花纹钢板 | 1.5厚螺纹钢板 2.50x50钢龙骨与钢梁焊接 |  | m2 | 164
58 | 011405001003 | 金属面油漆 | 1、钢柱、钢索 2、红色氟碳漆喷漆 |  | m2 | 419.28
59 | 030412007002 | 一般路灯 | 1.名称:吊桥2侧布置庭院灯 2.规格:额定功率30W 3.灯杆材质、规格:高度4.5m |  | 套 | 4
本页小计
注：为计取规费等的使用，可在表中增设其中：“定额人工费”。
表—08
分部分项工程和单价措施项目清单与计价表
工程名称：宁安市渤海镇小朱家村红色文化教育基地项目 |  |  |  | 标段：宁安市渤海镇小朱家村红色文化教育基地项目 |  |  |  |  | 第 8 页 共 24 页
序号 | 项目编码 | 项目名称 | 项目特征描述 |  | 计量单位 | 工程量 | 金额（元）
[7 empty] | 综合单价 | 综合合价 |  | 其中：暂估价
60 | 010101004003 | 挖基坑土方 | 1.土壤类别:一、二类土 2.运距:自行考虑 |  | m3 | 3.23
61 | 010501003006 | 独立基础 | 1.混凝土种类:商品混凝土 2.混凝土强度等级:C20 |  | m3 | 0.63
62 | 040806002002 | 接地母线 | 1.名称:户外接地母线 2.材质:镀锌扁钢 3.规格:-40*4 |  | m | 4
63 | 030408001003 | 电力电缆 | 1.名称:电力电缆YJV22-3*4 2.敷设方式、部位:直埋，以现场实际长度为准 |  | m | 204.4
64 | 030411001011 | 配管 | 1.名称:半硬质塑料管PE50 |  | m | 204.4
65 | 030408006003 | 电力电缆头 | 1.名称:塑料手套 |  | 个 | 8
66 | 010101003015 | 挖沟槽土方 | 1.电缆沟土方 |  | m3 | 104.24
67 | 010103001010 | 回填方 | 1.电缆沟回填砂 |  | m3 | 24.53
68 | 010103001011 | 回填方 | 1.电缆沟沙土回填 |  | m3 | 79.71
69 | 010103002014 | 余方弃置 | 1.运距:自行考虑 |  | m3 | 24.53
分部小计
04红色之旅宣誓台
70 | 010101001003 | 平整场地 | 1.土壤类别:一、二类土方 |  | m2 | 59.76
71 | 010101003004 | 挖沟槽土方 | 1.挖土部位:造型隔断基础 2.土壤类别:一、二类土方 3.挖土深度:详见图纸 |  | m3 | 11.27
本页小计
注：为计取规费等的使用，可在表中增设其中：“定额人工费”。
表—08
分部分项工程和单价措施项目清单与计价表
工程名称：宁安市渤海镇小朱家村红色文化教育基地项目 |  |  |  | 标段：宁安市渤海镇小朱家村红色文化教育基地项目 |  |  |  |  | 第 9 页 共 24 页
序号 | 项目编码 | 项目名称 | 项目特征描述 |  | 计量单位 | 工程量 | 金额（元）
[7 empty] | 综合单价 | 综合合价 |  | 其中：暂估价
72 | 010103001003 | 回填方 | 1.密实度要求:压实度》92% 2.填方来源、运距:原土回填 |  | m3 | 6.05
73 | 010103002005 | 余方弃置 | 1.废弃料品种:残土 2.运距：自行考虑 |  | m3 | 6.63
74 | 040202011002 | 级配碎石垫层 | 1.石料规格:150mm级配碎石垫层 2.厚度:素土夯实,夯实系数≥0.94 |  | m2 | 13.3
75 | 010501002002 | 带形基础 | 1.混凝土强度等级:C30 2.商品混凝土或现拌混凝土 |  | m3 | 0.77
76 | 011102003002 | 块料楼地面 | 1.50厚600x300本地石材 2.30厚1:3水泥砂浆结合层 3.100厚C15混凝土 4.150厚级配碎石垫层 5.素土夯实,夯实系数≥0.94 |  | m2 | 46.98
77 | 011107001002 | 石材台阶面 | 1.块料品种、规格:首级台阶:50厚600x300哑光面火山岩 次级台阶:50厚600x350本地石材 30厚1:3水泥砂浆结合层C20混凝土 |  | m2 | 3.24
本页小计
注：为计取规费等的使用，可在表中增设其中：“定额人工费”。
表—08
分部分项工程和单价措施项目清单与计价表
工程名称：宁安市渤海镇小朱家村红色文化教育基地项目 |  |  |  | 标段：宁安市渤海镇小朱家村红色文化教育基地项目 |  |  |  |  | 第 10 页 共 24 页
序号 | 项目编码 | 项目名称 | 项目特征描述 |  | 计量单位 | 工程量 | 金额（元）
[7 empty] | 综合单价 | 综合合价 |  | 其中：暂估价
78 | 01B023 | 内凹五角星装饰 | 1.钢材品种及规格：5厚耐候钢板基层板，尺寸详见图纸或根据现场实际情况 2.饰面：内凹五角星装饰 3.部位：详见图纸 |  | 处 | 1
79 | 010501001006 | 垫层 | 1.混凝土强度等级:C15 2.商品混凝土或现拌混凝土 |  | m3 | 0.72
80 | 010401001001 | 砖基础 | 1.砖品种、规格、强度等级:240厚M7.5水泥砂浆MU10砖砌体 |  | m3 | 2.73
81 | 010507004001 | 台阶 | 1.踏步高、宽:高300mm，宽300mm 2.混凝土强度等级:C20 |  | m2 | 3.24
82 | 010515001004 | 现浇构件钢筋 | 1.钢筋种类、规格:三级 钢筋HRB400 12 |  | t | 0.08
83 | 010516002003 | 预埋铁件 | 1.钢材种类:详见图纸 2.铁件尺寸:详见图纸 3.布置位置:详见图纸 |  | t | 0.017
84 | 010606012002 | 钢支架 | 1.钢材品种、规格:5厚50X50方钢龙骨 |  | t | 0.065
85 | 011207001005 | 墙面装饰板 | 1.面层材料品种、规格、颜色:5厚耐候钢板 |  | m2 | 10.44
86 | 011508004005 | 金属字 | 耐候钢文字,正面磨光 |  | 个 | 7
本页小计
注：为计取规费等的使用，可在表中增设其中：“定额人工费”。
表—08
分部分项工程和单价措施项目清单与计价表
工程名称：宁安市渤海镇小朱家村红色文化教育基地项目 |  |  |  | 标段：宁安市渤海镇小朱家村红色文化教育基地项目 |  |  |  |  | 第 11 页 共 24 页
序号 | 项目编码 | 项目名称 | 项目特征描述 |  | 计量单位 | 工程量 | 金额（元）
[7 empty] | 综合单价 | 综合合价 |  | 其中：暂估价
87 | 040805004003 | 草坪灯 | 1.详见图纸 2.草坪灯,高度0.8m,额定功率13W。 3.含预埋件 |  | 套 | 5
88 | 010101004004 | 挖基坑土方 | 1.土壤类别:一、二类土 2.运距:自行考虑 |  | m3 | 0.7
89 | 010103001012 | 回填方 | 1.基坑原土回填 |  | m3 | 0.55
90 | 010501003007 | 独立基础 | 1.混凝土种类:商品混凝土 2.混凝土强度等级:C20 |  | m3 | 0.15
91 | 030411001012 | 配管 | 1.名称:半硬质塑料管PE50 |  | m | 20.6
92 | 030408001004 | 电力电缆 | 1.名称:电力电缆YJV22-3*4 2.敷设方式、部位:直埋，以现场实际长度为准 |  | m | 20.6
93 | 030408006004 | 电力电缆头 | 1.名称:塑料手套 |  | 个 | 10
94 | 010101003016 | 挖沟槽土方 | 1.电缆沟土方 |  | m3 | 10.51
95 | 010103001013 | 回填方 | 1.电缆沟回填砂 |  | m3 | 2.47
96 | 010103001014 | 回填方 | 1.电缆沟沙土回填 |  | m3 | 8.04
97 | 010103002015 | 余方弃置 | 1.运距:自行考虑 |  | m3 | 2.47
分部小计
5.1入岛道路
98 | 010101001007 | 平整场地 | 1.土壤类别:一、二类土方 |  | m2 | 504
99 | 010103002009 | 余方弃置 | 1.废弃料品种:残土 2.运距:10km |  | m3 | 126
本页小计
注：为计取规费等的使用，可在表中增设其中：“定额人工费”。
表—08
分部分项工程和单价措施项目清单与计价表
工程名称：宁安市渤海镇小朱家村红色文化教育基地项目 |  |  |  | 标段：宁安市渤海镇小朱家村红色文化教育基地项目 |  |  |  |  | 第 12 页 共 24 页
序号 | 项目编码 | 项目名称 | 项目特征描述 |  | 计量单位 | 工程量 | 金额（元）
[7 empty] | 综合单价 | 综合合价 |  | 其中：暂估价
100 | 040202011003 | 级配碎石垫层 | 1.石料规格:150mm级配碎石垫层 2.厚度:素土夯实,夯实系数≥0.94 |  | m2 | 504
101 | 010501001008 | 混凝土垫层 | 1.混凝土强度等级:C20 2.商品混凝土100厚 3.200宽X1160长@1000 |  | m3 | 8.35
102 | 011104002003 | 栈道 | 1.龙骨材料种类、规格、铺设间距:5厚50X50方钢龙骨,@500 50X50X20(h)木垫块,@500 2.面层材料品种、规格、颜色:18厚100宽木色竹木,缝宽5 |  | m2 | 432
分部小计
5.2作战物资展示
103 | 010101001008 | 平整场地 | 1.土壤类别:一、二类土方 |  | m2 | 6.72
104 | 010501003004 | 独立基础 | 1.混凝土强度等级:C20 |  | m3 | 0.67
105 | 041102002006 | 基础模板 | 1.构件类型:独立基础模板 |  | m2 | 2.64
106 | 010516002005 | 预埋铁件 | 1.钢材种类:详见图纸 2.铁件尺寸:详见图纸 3.布置位置:详见图纸 |  | t | 0.118
107 | 010606012003 | 钢支架 | 1.钢材品种、规格:5厚50X50方钢龙骨 |  | t | 0.39
本页小计
注：为计取规费等的使用，可在表中增设其中：“定额人工费”。
表—08
分部分项工程和单价措施项目清单与计价表
工程名称：宁安市渤海镇小朱家村红色文化教育基地项目 |  |  |  | 标段：宁安市渤海镇小朱家村红色文化教育基地项目 |  |  |  |  | 第 13 页 共 24 页
序号 | 项目编码 | 项目名称 | 项目特征描述 |  | 计量单位 | 工程量 | 金额（元）
[7 empty] | 综合单价 | 综合合价 |  | 其中：暂估价
108 | 011207001007 | 墙面装饰板 | 1.面层材料品种、规格、颜色:5厚耐候钢板 |  | m2 | 11.75
109 | 011207001008 | 墙面装饰板 | 1.面层材料品种、规格、颜色:5厚钢化玻璃与钢板胶粘 |  | m2 | 3.96
110 | 01B028 | 内凹五角星 | 1.详见图纸设计 |  | 个 | 6
111 | 011508004008 | 凸起耐候钢文字 | 1.凸起耐候钢文字,正面磨光 2.文字内容由甲方确定 3.其他详见图纸，标点符号算一个字符 |  | 个 | 792
112 | 040805004002 | 草坪灯 | 1、详见图纸 2.草坪灯,高度0.8m,额定功率13W。 |  | 套 | 30
113 | 010101004005 | 挖基坑土方 | 1.土壤类别:一、二类土 2.运距:自行考虑 |  | m3 | 4.22
114 | 010501003008 | 独立基础 | 1.混凝土种类:商品混凝土 2.混凝土强度等级:C20 |  | m3 | 0.92
115 | 030408001005 | 电力电缆 | 1.名称:电力电缆YJV22-3*4 2.敷设方式、部位:直埋，以现场实际长度为准 |  | m | 380
116 | 030411001013 | 配管 | 1.名称:半硬质塑料管PE50 |  | m | 380
117 | 030408006005 | 电力电缆头 | 1.名称:塑料手套 |  | 个 | 120
118 | 010101003017 | 挖沟槽土方 | 1.电缆沟土方 |  | m3 | 193.8
119 | 010103001015 | 回填方 | 1.电缆沟回填砂 |  | m3 | 45.6
120 | 010103001016 | 回填方 | 1.电缆沟沙土回填 |  | m3 | 148.2
本页小计
注：为计取规费等的使用，可在表中增设其中：“定额人工费”。
表—08
分部分项工程和单价措施项目清单与计价表
工程名称：宁安市渤海镇小朱家村红色文化教育基地项目 |  |  |  | 标段：宁安市渤海镇小朱家村红色文化教育基地项目 |  |  |  |  | 第 14 页 共 24 页
序号 | 项目编码 | 项目名称 | 项目特征描述 |  | 计量单位 | 工程量 | 金额（元）
[7 empty] | 综合单价 | 综合合价 |  | 其中：暂估价
121 | 010103002016 | 余方弃置 | 1.运距:自行考虑 |  | m3 | 45.6
122 | 01B011 | 智能音响 | 1.详见图纸 2.尺寸300x220x220,额定功率5W |  | 盏 | 30 |  |  |  | 9000
分部小计
6.1丛林探险
123 | 050201015007 | 栈桥标准段一 | 1.栈道宽度:800mm 2.支架材料种类:钢索 3.面层材料种类:150x100木条与钢索固定 4.防护材料种类:钢索 5.其他:详见图纸示意 |  | m | 45.26
124 | 050201015008 | 栈桥标准段二 | 1.栈道宽度:800mm 2.支架材料种类:钢索 3.面层材料种类:150x150x1500木条与钢索固定 4.防护材料种类:钢索 5.其他:详见图纸示意 |  | m | 34.32
125 | 050201015009 | 栈桥标准段三 | 1.栈道宽度:800mm 2.支架材料种类:钢索 3.面层材料种类:150x150x1500木条与钢索固定 4.防护材料种类:钢索 5.其他:详见图纸示意 |  | m | 62.1
本页小计 | [9 empty] | 9000
注：为计取规费等的使用，可在表中增设其中：“定额人工费”。
表—08
分部分项工程和单价措施项目清单与计价表
工程名称：宁安市渤海镇小朱家村红色文化教育基地项目 |  |  |  | 标段：宁安市渤海镇小朱家村红色文化教育基地项目 |  |  |  |  | 第 15 页 共 24 页
序号 | 项目编码 | 项目名称 | 项目特征描述 |  | 计量单位 | 工程量 | 金额（元）
[7 empty] | 综合单价 | 综合合价 |  | 其中：暂估价
126 | 050201015010 | 栈桥标准段四 | 1.栈道宽度:800mm 2.支架材料种类:钢索 3.面层材料种类:钢索 4.防护材料种类:钢索 5.其他:详见图纸示意 |  | m | 35.47
127 | 050201015011 | 栈桥标准段五 | 1.栈道宽度:1200mm 2.支架材料种类:100x100钢梁,间距600与钢索固定 3.面层材料种类:龙骨：50x50钢龙骨,间距1000面层：18厚100宽木色竹木 4.防护材料种类:钢索、金属网 5.其他:详见图纸示意 |  | m | 31.21
128 | 010702001003 | 圆木柱400及依附构件 | 1.构件规格尺寸:直径400mm，室外高6m 2.木材种类:实木 3.依附构件1:依附于木柱的圆板100厚木平台，详见图纸 4.依附构件2:依附于木柱的圆板固定于圆板方木，详见图纸 5.包含基础部分 |  | 个 | 26
本页小计
注：为计取规费等的使用，可在表中增设其中：“定额人工费”。
表—08
分部分项工程和单价措施项目清单与计价表
工程名称：宁安市渤海镇小朱家村红色文化教育基地项目 |  |  |  | 标段：宁安市渤海镇小朱家村红色文化教育基地项目 |  |  |  |  | 第 16 页 共 24 页
序号 | 项目编码 | 项目名称 | 项目特征描述 |  | 计量单位 | 工程量 | 金额（元）
[7 empty] | 综合单价 | 综合合价 |  | 其中：暂估价
129 | 010702001004 | 圆木柱150及依附构件 | 1.构件规格尺寸:直径150 2.木材种类:实木 3.依附构件1:依附于木柱的圆板100厚木平台，详见图纸 4.包含基础部分 |  | 个 | 4
130 | 01B030 | 木作木平台 | 1.木铺装 2、φ150木桩 3、木板封边 4.包含基础部分 |  | m2 | 19.08
131 | 01B043 | 木作木平台 | 1.基础部分 |  | m2 | 19.08
132 | 011503002004 | 木作木平台栏杆 | 1.扶手材料种类、规格:直径150木桩 2.栏杆材料种类、规格:50x100木格栅 3.防护材料种类:底部木封板 |  | m | 13.8
133 | 010702004002 | 木楼梯 | 1.楼梯形式:踏步式直行楼梯 2.木材种类:实木 3.刨光要求:详见图纸要求 |  | m2 | 23.04
134 | 010702004003 | 木楼梯 | 1.基础部分 |  | m2 | 23.04
135 | 011503002005 | 木楼梯栏杆 | 1.扶手材料种类、规格:50x50木 2.栏杆材料种类、规格:50x50木格栅 3.防护材料种类:底部木封板 |  | m | 38.4
136 | 010101003010 | 挖沟槽土方 | 1.土壤类别:一、二类土 2.挖土深度:240mm |  | m3 | 22.47
本页小计
注：为计取规费等的使用，可在表中增设其中：“定额人工费”。
表—08
分部分项工程和单价措施项目清单与计价表
工程名称：宁安市渤海镇小朱家村红色文化教育基地项目 |  |  |  | 标段：宁安市渤海镇小朱家村红色文化教育基地项目 |  |  |  |  | 第 17 页 共 24 页
序号 | 项目编码 | 项目名称 | 项目特征描述 |  | 计量单位 | 工程量 | 金额（元）
[7 empty] | 综合单价 | 综合合价 |  | 其中：暂估价
137 | 010103002010 | 余方弃置 | 1.废弃料品种:余土、残土 2.运距:自行考虑 |  | m3 | 22.47
138 | 040202009004 | 地面碎石路铺 | 1.90厚粒径15-20深灰色砾石浮铺 2.150厚级配碎石垫层 3.土工布一道 4.素土夯实,夯实系数≥0.94 |  | m2 | 93.63
139 | 010202003003 | 圆木桩 | 1.桩长:1.55m 2.材质:原木100 |  | 根 | 1341
140 | 01B008 | 入口木制大门 | 1.详见图纸 |  | 座 | 1
141 | 040805003001 | 高杆照明灯 | 1.名称:高杆照明灯 2.灯杆材质、高度:7米 3.附件配置:含预埋件 |  | 套 | 6
142 | 010101004006 | 挖基坑土方 | 1.土壤类别:一、二类土 2.运距:自行考虑 |  | m3 | 6.96
143 | 010501003009 | 独立基础 | 1.混凝土种类:商品混凝土 2.混凝土强度等级:C20 |  | m3 | 1.4
144 | 040806002003 | 接地母线 | 1.名称:户外接地母线 2.材质:镀锌扁钢 3.规格:-40*4 |  | m | 6
145 | 030408001006 | 电力电缆 | 1.名称:电力电缆YJV22-3*4 2.敷设方式、部位:直埋，以现场实际长度为准 |  | m | 353
146 | 030408006006 | 电力电缆头 | 1.名称:塑料手套 |  | 个 | 42
147 | 010101003018 | 挖沟槽土方 | 1.电缆沟土方 |  | m3 | 180.03
本页小计
注：为计取规费等的使用，可在表中增设其中：“定额人工费”。
表—08
分部分项工程和单价措施项目清单与计价表
工程名称：宁安市渤海镇小朱家村红色文化教育基地项目 |  |  |  | 标段：宁安市渤海镇小朱家村红色文化教育基地项目 |  |  |  |  | 第 18 页 共 24 页
序号 | 项目编码 | 项目名称 | 项目特征描述 |  | 计量单位 | 工程量 | 金额（元）
[7 empty] | 综合单价 | 综合合价 |  | 其中：暂估价
148 | 010103001017 | 回填方 | 1.电缆沟回填砂 |  | m3 | 42.36
149 | 010103001018 | 回填方 | 1.电缆沟沙土回填 |  | m3 | 137.94
150 | 010103002017 | 余方弃置 | 1.运距:自行考虑 |  | m3 | 42.36
151 | 030408001007 | 电力电缆 | 1.名称:电力电缆 人造雾围挡一周布置出雾管线 2.型号:YJV-5*6 |  | m | 5
152 | 030408006007 | 电力电缆头 | 1.名称:塑料手套 2.型号:5*6 |  | 个 | 2
153 | 030411001014 | 配管 | 1.名称:人造雾围挡一周布置出雾管线 半硬质塑料管PE50 |  | m | 5
154 | 01B044 | 人造雾设备 | 1.名称：人造雾设备 2.参数:人造雾系统采用不锈钢盘管,管径10mm，长度140m,由厂家提供;人造雾设备主机不小于18L，自带60L水箱； |  | 套 | 1 |  |  |  | 10000
155 | 031006015001 | 蓄水池 | 1.名称:蓄水池 2.型号、规格:304不锈钢，容积不小于3吨 |  | 台 | 1 |  |  |  | 2400
156 | 040805004001 | 景观照明灯 | 1、详见图纸 |  | 套 | 15
分部小计
6.2战役模拟
157 | 01B031 | 木质挡板（三板一组） | 1、面板50厚木板固定于木桩上 2、固定板100x100木桩 3.单板尺寸：1.8长1.5高 |  | 组 | 2
本页小计 | [9 empty] | 12400
注：为计取规费等的使用，可在表中增设其中：“定额人工费”。
表—08
分部分项工程和单价措施项目清单与计价表
工程名称：宁安市渤海镇小朱家村红色文化教育基地项目 |  |  |  | 标段：宁安市渤海镇小朱家村红色文化教育基地项目 |  |  |  |  | 第 19 页 共 24 页
序号 | 项目编码 | 项目名称 | 项目特征描述 |  | 计量单位 | 工程量 | 金额（元）
[7 empty] | 综合单价 | 综合合价 |  | 其中：暂估价
158 | 01B042 | 木质挡板（二板一组） | 1、详见图纸 |  | 组 | 1
159 | 01B032 | 木质挡板（一板一组） | 1、面板50厚木板固定于木桩上 2、固定板100x100木桩 3.单板尺寸：1.8长1.5高 |  | 组 | 1
160 | 01B033 | 原木堆放（三根一组） | 1.详见图纸 |  | 组 | 1
161 | 01B034 | 原木堆放（二根一组） | 1、详见图纸 |  | 组 | 1
162 | 01B035 | 成品帐篷 | 1.棚面深绿色篷布 2、骨架50x50深灰色钢管 |  | m2 | 9.72
163 | 01B036 | 成品木亭 | 1.顶部防腐木板屋顶 2.二处50x50窗框 3.三面防腐木板 4.四角100x100木柱 5.详见图纸设计 |  | m2 | 4.41
164 | 01B037 | 成品支架 | 1.详见图纸 |  | 处 | 1 |  |  |  | 3000
165 | 010202003004 | 圆木桩 | 1.桩长:1550mm 2.材质:原木100 |  | 根 | 585
166 | 010202006002 | 挡土板 | 1.地层情况:一、二类土 2.桩长:方桩100*100，长2.4m 3.板桩厚度:150mm 4.木挡板进土深度:240mm |  | m2 | 167.13
167 | 010101003012 | 挖沟槽土方 | 1.土壤类别:一、二类土 2.挖土深度:840mm |  | m3 | 120.02
本页小计 | [9 empty] | 3000
注：为计取规费等的使用，可在表中增设其中：“定额人工费”。
表—08
分部分项工程和单价措施项目清单与计价表
工程名称：宁安市渤海镇小朱家村红色文化教育基地项目 |  |  |  | 标段：宁安市渤海镇小朱家村红色文化教育基地项目 |  |  |  |  | 第 20 页 共 24 页
序号 | 项目编码 | 项目名称 | 项目特征描述 |  | 计量单位 | 工程量 | 金额（元）
[7 empty] | 综合单价 | 综合合价 |  | 其中：暂估价
168 | 010101002002 | 挖一般土方 | 1.土壤类别:一、二类土 2.挖土深度:300mm |  | m3 | 160.56
169 | 050101009002 | 种植土回(换)填 | 1.回填土质要求:种植土 2.回填厚度:300mm |  | m3 | 160.56
170 | 010103002011 | 余方弃置 | 1.废弃料品种:余土、残土 2.运距:运距自行考虑 |  | m3 | 292.08
171 | 050102012002 | 铺种草皮 | 1.草皮种类:撒播高羊茅，每平米25g 2.铺种方式:播种 3.养护期:无养护 |  | m2 | 535.2
172 | 01B038 | 采购及安放木箱 | 1.规格1m*1m |  | 个 | 1 |  |  |  | 2000
173 | 01B039 | 采购及安放木箱 | 1.规格1m*1.8m |  | 个 | 1 |  |  |  | 3500
174 | 01B040 | 砂土铺地 | 1.根据现场情况铺设砂土厚度 2、其他要求详见图纸 |  | m2 | 35
175 | 01B041 | 袋装沙袋采购及安放 | 1.工程量按照水平投影计算 2、双层袋装安放 |  | m2 | 96
176 | 040202009005 | 战壕内铺设 | 1.90厚粒径15-20深灰色砾石浮铺 2.150厚级配碎石垫层 3.土工布一道 4.素土夯实,夯实系数≥0.94 |  | m2 | 147.25
本页小计 | [9 empty] | 5500
注：为计取规费等的使用，可在表中增设其中：“定额人工费”。
表—08
分部分项工程和单价措施项目清单与计价表
工程名称：宁安市渤海镇小朱家村红色文化教育基地项目 |  |  |  | 标段：宁安市渤海镇小朱家村红色文化教育基地项目 |  |  |  |  | 第 21 页 共 24 页
序号 | 项目编码 | 项目名称 | 项目特征描述 |  | 计量单位 | 工程量 | 金额（元）
[7 empty] | 综合单价 | 综合合价 |  | 其中：暂估价
177 | 040202009006 | 地面碎石路铺 | 1.90厚粒径15-20深灰色砾石浮铺 2.150厚级配碎石垫层 3.土工布一道 4.素土夯实,夯实系数≥0.94 |  | m2 | 48
178 | 011104002004 | 木桥平面 | 1.龙骨材料种类、规格、铺设间距:50X50木柱 2.100*100mm，木梁 2.面层材料品种、规格、颜色:18厚100宽木色竹木,缝宽5 |  | m2 | 12
179 | 011503002006 | 硬木扶手、栏杆、栏板 | 1.扶手材料种类、规格:50厚100宽防腐木板 2.栏杆材料种类、规格:50x50木柱 3.防护材料种类:底部木封板 |  | m | 16
180 | 010607004003 | 金属网栏 | 1.材料品种、规格:2.5米高钢丝网围栏 2.边框及立柱型钢品种、规格:150x150木桩,间距2500 |  | m2 | 216.84
181 | 01B004 | 哨塔 | 1.详见图纸 2.含基础 |  | 座 | 2
182 | 030507014004 | LED屏幕 | 1.名称:1.5*4、LED屏幕 2.LED屏幕规格为4*1.5m(h),型号详见图纸说明,像素间距4mm 3.现场采购并安装 |  | 台 | 1 |  |  |  | 45000
本页小计 | [9 empty] | 45000
注：为计取规费等的使用，可在表中增设其中：“定额人工费”。
表—08
分部分项工程和单价措施项目清单与计价表
工程名称：宁安市渤海镇小朱家村红色文化教育基地项目 |  |  |  | 标段：宁安市渤海镇小朱家村红色文化教育基地项目 |  |  |  |  | 第 22 页 共 24 页
序号 | 项目编码 | 项目名称 | 项目特征描述 |  | 计量单位 | 工程量 | 金额（元）
[7 empty] | 综合单价 | 综合合价 |  | 其中：暂估价
183 | 030408001008 | 电力电缆 | 1.名称:电力电缆 2.型号:YJV22-5*6 |  | m | 30
184 | 030408006008 | 电力电缆头 | 1.名称:塑料手套 2.型号:5*6 |  | 个 | 2
185 | 030411001015 | 配管 | 1.名称:半硬质塑料管PE50 |  | m | 30
186 | 010101003019 | 挖沟槽土方 | 1.电缆沟土方 |  | m3 | 15.3
187 | 010103001019 | 回填方 | 1.电缆沟回填砂 |  | m3 | 3.6
188 | 010103001020 | 回填方 | 1.电缆沟沙土回填 |  | m3 | 11.7
189 | 010103002018 | 余方弃置 | 1.运距:自行考虑 |  | m3 | 3.6
分部小计
7.1移动厕所
190 | 01B003 | 成品移动厕所 | 1.投影长度5.6m，宽2m，高2.86m， 2、金属坡屋面 3、墙面防腐木木板饰面 4、含门窗详见图纸 5、基础详见图纸 6、厕所采用太阳能电力系统,由专业厂家深化安装。 7、每组厕所污水采用容积3立方米的成品玻璃钢化粪池收集,化粪池就近掩埋,污水定期抽走; 8、每组厕所4个厕位 |  | 座 | 4 |  |  |  | 200000
分部小计
措施项目
本页小计 | [9 empty] | 200000
注：为计取规费等的使用，可在表中增设其中：“定额人工费”。
表—08
分部分项工程和单价措施项目清单与计价表
工程名称：宁安市渤海镇小朱家村红色文化教育基地项目 |  |  |  | 标段：宁安市渤海镇小朱家村红色文化教育基地项目 |  |  |  |  | 第 23 页 共 24 页
序号 | 项目编码 | 项目名称 | 项目特征描述 |  | 计量单位 | 工程量 | 金额（元）
[7 empty] | 综合单价 | 综合合价 |  | 其中：暂估价
191 | 011705001001 | 大型机械设备进出场及安拆 | 履带式挖掘机 ≤1m一台 |  | 台次 | 1
192 | 041102001004 | 垫层模板 | 1.构件类型:垫层模板 2.位置：景观石垫层模板 |  | m2 | 0.74
193 | 041102002007 | 基础模板 | 1.构件类型:独立基础模板 2.2.位置：景观石基础模板 |  | m2 | 2.64
194 | 041102001005 | 垫层模板 | 1.构件类型:垫层模板 2.位置：剪映墙垫层模板 |  | m2 | 1.48
195 | 041102002008 | 基础模板 | 1.构件类型:独立基础模板 2.位置：剪映墙基础模板 |  | m2 | 3.7
196 | 041102001006 | 垫层模板 | 1.构件类型:垫层模板 2.位置：宣誓台边缘垫层模板 |  | m2 | 2.68
197 | 041102017001 | 挡墙模板 | 1.构件类型:挡墙模板 2.位置：剪映墙挡墙模板 |  | m2 | 84.59
198 | 011702001001 | 基础 | 1.构件类型：带型基础模板 2.位置：宣誓台造型隔断基础 |  | m2 | 4.76
199 | 011702027001 | 台阶 | 1.构件类型：台阶模板 2.位置：宣誓台台阶 |  | m2 | 3.24
200 | 041102002009 | 基础模板 | 1.构件类型:独立基础模板 2.位置：展示图基础 |  | m2 | 0.44
201 | 041102001007 | 垫层模板 | 1.构件类型：垫层模板 2.位置：入岛道路垫层模板 |  | m2 | 97.92
本页小计
注：为计取规费等的使用，可在表中增设其中：“定额人工费”。
表—08
分部分项工程和单价措施项目清单与计价表
工程名称：宁安市渤海镇小朱家村红色文化教育基地项目 |  |  |  | 标段：宁安市渤海镇小朱家村红色文化教育基地项目 |  |  |  |  | 第 24 页 共 24 页
序号 | 项目编码 | 项目名称 | 项目特征描述 |  | 计量单位 | 工程量 | 金额（元）
[7 empty] | 综合单价 | 综合合价 |  | 其中：暂估价
202 | 031301017001 | 脚手架搭拆 |  |  | 项 | 1
分部小计
本页小计
合 计 | [9 empty] | 379900
注：为计取规费等的使用，可在表中增设其中：“定额人工费”。
表—08

## 表-11 总价措施项目清单与计价表
总价措施项目清单与计价表
工程名称：宁安市渤海镇小朱家村红色文化教育基地项目 |  |  |  | 标段：宁安市渤海镇小朱家村红色文化教育基地项目 |  |  |  | 第 1 页 共 1 页
序号 | 项目编码 | 项目名称 | 计算基础 |  | 费率 (%) | 金额 (元) | 调整 费率 (%) |  | 调整后 金额(元) | 备注
1 | 011707001001 | 安全文明施工费 | 分部分项合计+单价措施项目费-分部分项设备费-单价措施项目设备费 |  | 3.28
2 | 011707002001 | 夜间施工费 | 分部分项计费人工费+单价措施计费人工费 |  | 0.12
3 | 011707004001 | 二次搬运费 | 分部分项计费人工费+单价措施计费人工费 |  | 0.12
4 | 011707005002 | 冬季施工增加费 | 分部分项冬季施工人工预算价+分部分项冬季施工机具预算价+单价措施冬季施工人工预算价+单价措施冬季施工机具预算价 |  | 5
5 | 011707005001 | 雨季施工增加费 | 分部分项计费人工费+单价措施计费人工费 |  | 0.11
6 | 011707007001 | 已完工程及设备保护费 | 分部分项计费人工费+单价措施计费人工费 |  | 0.11
7 | 01B001 | 工程定位复测费 | 分部分项计费人工费+单价措施计费人工费 |  | 0.08
8 | 01B002 | 专业工程措施项目费
合 计
编制人（造价人员）： |  |  |  | 复核人（造价工程师）：
注：1.“计算基础”中安全文明施工费可为“定额基价”、“定额人工费”或“定额人工费+定额机械费”，其他项目可为“定额人工费”或“定额人工费+定额机械费”。 2.按施工方案计算的措施费，若无“计算基础”和“费率”的数值，也可只填“金额”数值，但应在备注栏说明施工方案出处或计算方法。
表-11

## 表-12 其他项目清单与计价汇总表
其他项目清单与计价汇总表
工程名称：宁安市渤海镇小朱家村红色文化教育基地项目 |  | 标段：宁安市渤海镇小朱家村红色文化教育基地项目 |  |  | 第 1 页 共 1 页
序号 | 项目名称 |  | 金额（元） | 结算金额（元） |  | 备注
1 | 暂列金额 |  | 100000 |  |  | 明细详见表-12-1
2 | 暂估价
2.1 | 材料暂估价 |  | — |  |  | 明细详见表-12-2
2.2 | 专业工程暂估价 |  |  |  |  | 明细详见表-12-3
3 | 计日工 |  |  |  |  | 明细详见表-12-4
4 | 总承包服务费 |  |  |  |  | 明细详见表-12-5
合 计
注：材料（工程设备）暂估单价进入清单项目综合单价，此处不汇总。
表—12

## 表-12-1 暂列金额表
暂列金额明细表
工程名称：宁安市渤海镇小朱家村红色文化教育基地项目 |  | 标段：宁安市渤海镇小朱家村红色文化教育基地项目 |  |  | 第 1 页 共 1 页
序号 | 名称 |  | 计量单位 | 暂定金额 |  | 备注
1 | 暂列金额 |  | 项 | 100000 |  | 计算基础为分部分项工程费-工程设备费，费率为10-15%。市政维修养护定额：计算基础为分部分项工程费-工程设备费，费率为10%。
合 计 | [5 empty] | —
注：此表由招标人填写，如不能详列，也可只列暂列金额总额，投标人应将上述暂列金额计入投标总价中。
表—12—1

## 表-12-2 材料(工程设备)暂估价及调整表
材料（工程设备）暂估单价及调整表
工程名称：宁安市渤海镇小朱家村红色文化教育基地项目 | [5 empty] | 标段：宁安市渤海镇小朱家村红色文化教育基地项目 |  |  |  |  | 第 1 页 共 1 页
序号 | 材料 编码 | 材料(工程设备)名称、规格、型号 | 计量单位 | 数量 |  |  | 暂估(元) |  | 确认(元) |  |  | 差额±(元) |  | 备注
|  |  |  | 暂估 | 确认 |  | 单价 | 合价 | 单价 | 合价 |  | 单价 | 合价
1 | BCCLF244 | 采购及安放木箱（1m*1m） | 个 |  |  |  | 2000
2 | BCCLF245 | 采购及安放木箱（1m*1.8m） | 个 |  |  |  | 3500
3 | BCCLF246 | 成品移动厕所 | 座 |  |  |  | 50000
4 | BCCLF242 | 成品支架 | 处 |  |  |  | 3000
5 | BCCLF10@1 | 新装LED屏幕 | 台 |  |  |  | 105000
6 | BCCLF232 | 智能音响 | 盏 |  |  |  | 300
7 | BCCLF10@2 | LED屏幕 | 台 |  |  |  | 45000
8 | Z00894@1 | 不锈钢水箱 3t | 个 |  |  |  | 2400
9 | 补充设备001 | 人造雾设备 | 套 |  |  |  | 10000
合计
注：1.此表由招标人填写“暂估单价”，并在备注栏说明暂估价的材料、工程设备拟用在那些清单项目上，投标人应将上述材料、工程设备暂估单价计入工程量清单综合单价报价中
表—12—2

## 表-12-3 专业工程暂估价及结算价表
专业工程暂估价及结算价表
工程名称：宁安市渤海镇小朱家村红色文化教育基地项目 |  |  | 标段：宁安市渤海镇小朱家村红色文化教育基地项目 |  |  |  | 第 1 页 共 1 页
序号 | 工程名称 | 工程内容 |  | 暂估金额 （元） | 结算金额 (元) | 差额 ±(元) |  | 备注
合 计 |  |  |  | 0 |  |  |  | —
注：此表由招标人填写，投标人应将上述专业工程暂估价计入投标总价中。
表—12—3

## 表-12-4 计日工表
计日工表
工程名称：宁安市渤海镇小朱家村红色文化教育基地项目 |  |  |  |  | 标段：宁安市渤海镇小朱家村红色文化教育基地项目 |  | 第 1 页 共 1 页
编号 | 项目名称 | 单位 | 暂定数量 | 实际数量 |  | 综合单价(元) |  | 合价（元）
[8 empty] | 暂定 | 实际
1 | 人工
1.1
人工小计
2 | 材料
2.1
材料小计
3 | 施工机械
3.1
施工机械小计
4.企业管理费和利润
总计
注：此表项目名称、暂定数量由招标人填写，编制招标控制价时，单价由招标人按有关计价规定确定；投标时，单价由投标人自主报价，按暂定数量计算合价计入投标总价中。结算时，按发承包双方确认的实际数量计算合价。
表—12—4

## 表-12-5 总承包服务费计价表
总承包服务费计价表
工程名称：宁安市渤海镇小朱家村红色文化教育基地项目 |  |  | 标段：宁安市渤海镇小朱家村红色文化教育基地项目 |  |  | 第 1 页 共 1 页
序号 | 项目名称 | 项目价值（元） |  | 服务内容 | 计算基础 |  | 费率(%) | 金额
1 | 发包人供应材料 | [5 empty] | 2
2 | 发包人采购设备 | [5 empty] | 2
3 | 总承包人对发包人发包的专业工程管理和协调 | [5 empty] | 1.5
4 | 总承包人对发包人发包的专业工程管理和协调并提供配合服务 | [5 empty] | 5
合 计
注：此表项目名称、服务内容由招标人填写，编制招标控制价时，费率及金额由招标人按有关计价规定确定；投标时，费率及金额由投标人自主报价，计入投标总价中。
表—12—5

## 表-13 规费、税金项目清单与计价表
规费、税金项目清单与计价表
工程名称：宁安市渤海镇小朱家村红色文化教育基地项目 |  |  | 标段：宁安市渤海镇小朱家村红色文化教育基地项目 |  | 第 1 页 共 1 页
序号 | 项目名称 | 计算基础 |  | 计算基数 |  | 计算费率(%) | 金额(元)
1 | 规费 | [（A）+（B）+（C）+人工费价差]×费率
1.1 | 社会保险费 | 养老保险费+医疗保险费+失业保险费+工伤保险费+生育保险费
1.1.1 | 养老保险费 | 计费人工费+人工价差 |  |  |  | 16
1.1.2 | 医疗保险费 | 计费人工费+人工价差 |  |  |  | 7.5
1.1.3 | 失业保险费 | 计费人工费+人工价差 |  |  |  | 0.5
1.1.4 | 工伤保险费 | 计费人工费+人工价差 |  |  |  | 1
1.1.5 | 生育保险费 | 计费人工费+人工价差 |  |  |  | 0.6
1.2 | 住房公积金 | 计费人工费+人工价差 |  |  |  | 5
1.3 | 环境保护税 | 按实际发生计算
2 | 税金 | [（一）+（二）+（三）+（四）-（3）-（4）-甲供材料费]×税率 |  |  |  | 9
合 计
编制人（造价人员）： |  |  | 复核人（造价工程师）：
表—13