## 封-1 招标工程量清单封面
|  | 共和乡六峰村样板村道路建设项目 |  | 工程
招 标 工 程 量 清 单
招 标 人：
(单位盖章)
造价咨询人：
(单位盖章)
年 月 日
封-1

## 扉-1 招标工程量清单扉页
|  | 共和乡六峰村样板村道路建设项目 |  |  | 工程
招 标 工 程 量 清 单
招 标 人： |  |  | 造价咨询人：
| （单位盖章） |  |  | (单位资质专用章)
法定代表人 或其授权人： |  |  | 法定代表人 或其授权人：
| (签字或盖章) |  |  | (签字或盖章)
编 制 人： |  |  | 复 核 人：
| (造价人员签字盖专用章) |  |  | (造价工程师签字盖专用章)
编 制 时 间： | 年 月 日 |  | 复 核 时 间： | 年 月 日
扉-1

## 表-08 分部分项工程和单价措施项目清单与计价表
分部分项工程和单价措施项目清单与计价表
工程名称：共和乡六峰村样板村道路建设项目 |  |  |  | 标段： |  |  |  |  | 第 1 页 共 4 页
序号 | 项目编码 | 项目名称 | 项目特征描述 |  | 计量单位 | 工程量 | 金额（元）
[7 empty] | 综合单价 | 综合合价 |  | 其中：暂估价
土方部分
1 | 040101001001 | 挖一般土方 | 1.土壤类别:一二类土 2.挖土深度:见设计图纸 |  | m3 | 3527.4
2 | 040103001001 | 回填方 | 1.密实度要求:压实度≥95％ 2.填方材料品种:利用 3.填方粒径要求:最大粒径10CM |  | m3 | 705.47
3 | 040103002001 | 余方弃置 | 1.运距:自行考虑 |  | m3 | 2821.89
分部小计
道路部分
A路(原有)沥青混凝土罩面
4 | 040203003001 | 透层、粘层 | 1.材料品种: 喷洒粘层油PC-3,用量0.5kg/m2 |  | m2 | 1641.5
5 | 040203006001 | 沥青混凝土 | 1.名称:沥青混凝土路面 2.沥青混凝土种类:5cm中粒式沥青混凝土 3.沥青混凝土运距130km |  | m2 | 1641.5
A路(加宽)新建沥青砼路面
6 | 040202001001 | 路床(槽)整形 | 1.部位:路床 2.范围:重型机实压实度≥95% |  | m2 | 1219.4
7 | 040202015001 | 水泥稳定砂基层 | 1.名称:道路基层 2.厚度:20cm5%水泥稳定砂砾 |  | m2 | 1219.4
本页小计
注：为计取规费等的使用，可在表中增设其中：“定额人工费”。
表—08
分部分项工程和单价措施项目清单与计价表
工程名称：共和乡六峰村样板村道路建设项目 |  |  |  | 标段： |  |  |  |  | 第 2 页 共 4 页
序号 | 项目编码 | 项目名称 | 项目特征描述 |  | 计量单位 | 工程量 | 金额（元）
[7 empty] | 综合单价 | 综合合价 |  | 其中：暂估价
8 | 040203007001 | 水泥混凝土 | 1.混凝土强度等级:C30混凝土（预拌混凝土） 2.厚度:20CM 3.缩缝间距4m，塑料油膏填缝 4.每隔60m设置胀缝，传力杆Φ25L=50cm,每处三根，沥青木板填缝板 5.人工或拉毛机拉毛 6.养生 7.预拌混凝土超距离运输 |  | m2 | 938
9 | 040203003002 | 透层、粘层 | 1.材料品种: 喷洒粘层油PC-3,用量0.5kg/m2 |  | m2 | 938
10 | 040203006002 | 沥青混凝土 | 1.名称:沥青混凝土路面 2.沥青混凝土种类:5cm中粒式沥青混凝土 3.沥青混凝土运距130km |  | m2 | 938
B路(原有)沥青混凝土罩面
11 | 040203003003 | 透层、粘层 | 1.材料品种: 喷洒粘层油PC-3,用量0.5kg/m2 |  | m2 | 1508.5
12 | 040203006003 | 沥青混凝土 | 1.名称:沥青混凝土路面 2.沥青混凝土种类:5cm中粒式沥青混凝土 3.沥青混凝土运距130km |  | m2 | 1508.5
B路(加宽)新建沥青砼路面
本页小计
注：为计取规费等的使用，可在表中增设其中：“定额人工费”。
表—08
分部分项工程和单价措施项目清单与计价表
工程名称：共和乡六峰村样板村道路建设项目 |  |  |  | 标段： |  |  |  |  | 第 3 页 共 4 页
序号 | 项目编码 | 项目名称 | 项目特征描述 |  | 计量单位 | 工程量 | 金额（元）
[7 empty] | 综合单价 | 综合合价 |  | 其中：暂估价
13 | 040202001002 | 路床(槽)整形 | 1.部位:路床 2.范围:重型机实压实度≥95% |  | m2 | 1120.6
14 | 040202015002 | 水泥稳定砂基层 | 1.名称:道路基层 2.厚度:20cm5%水泥稳定砂砾 |  | m2 | 1120.6
15 | 040203007002 | 水泥混凝土 | 1.混凝土强度等级:C30混凝土（预拌混凝土） 2.厚度:20CM 3.缩缝间距4m，塑料油膏填缝 4.每隔60m设置胀缝，传力杆Φ25L=50cm,每处三根，沥青木板填缝板 5.人工或拉毛机拉毛 6.养生 7.预拌混凝土超距离运输 |  | m2 | 862
16 | 040203003004 | 透层、粘层 | 1.材料品种: 喷洒粘层油PC-3,用量0.5kg/m2 |  | m2 | 862
17 | 040203006004 | 沥青混凝土 | 1.名称:沥青混凝土路面 2.沥青混凝土种类:5cm中粒式沥青混凝土 3.沥青混凝土运距130km |  | m2 | 862
E~M路新建沥青砼路面
18 | 040202001003 | 路床(槽)整形 | 1.部位:路床 2.范围:重型机实压实度≥95% |  | m2 | 5633.4
19 | 040202015003 | 水泥稳定砂基层 | 1.名称:道路基层 2.厚度:18cm5%水泥稳定砂砾 |  | m2 | 5633.4
本页小计
注：为计取规费等的使用，可在表中增设其中：“定额人工费”。
表—08
分部分项工程和单价措施项目清单与计价表
工程名称：共和乡六峰村样板村道路建设项目 |  |  |  | 标段： |  |  |  |  | 第 4 页 共 4 页
序号 | 项目编码 | 项目名称 | 项目特征描述 |  | 计量单位 | 工程量 | 金额（元）
[7 empty] | 综合单价 | 综合合价 |  | 其中：暂估价
20 | 040202015004 | 水泥稳定砂基层 | 1.名称:道路基层 2.厚度:18cm5%水泥稳定砂砾 |  | m2 | 5633.4
21 | 040203003005 | 透层、粘层 | 1.材料品种: 喷洒透层油PC-2,用量1.0kg/m2 |  | m2 | 4809
22 | 040203006006 | 沥青混凝土 | 1.名称:沥青混凝土路面 2.沥青混凝土种类:6cm粗粒式沥青混凝土 3.沥青混凝土运距130km |  | m2 | 4809
23 | 040203003006 | 透层、粘层 | 1.材料品种: 喷洒粘层油PC-3,用量0.5kg/m2 |  | m2 | 4809
24 | 040203006005 | 沥青混凝土 | 1.名称:沥青混凝土路面 2.沥青混凝土种类:4cm中粒式沥青混凝土 3.沥青混凝土运距130km |  | m2 | 4809
分部小计
措施项目
25 | 011705001001 | 大型机械设备进出场及安拆 | 1.机械设备名称:履带式挖掘机 |  | 台次 | 1
26 | 011705001005 | 大型机械设备进出场及安拆 | 1.机械设备名称:履带式推土机 |  | 台次 | 1
27 | 011705001004 | 大型机械设备进出场及安拆 | 1.机械设备名称:沥青混凝土摊铺机 |  | 台次 | 1
28 | 011705001003 | 大型机械设备进出场及安拆 | 1.机械设备名称:压路机 |  | 台次 | 1
分部小计
本页小计
合 计
注：为计取规费等的使用，可在表中增设其中：“定额人工费”。
表—08

## 表-11 总价措施项目清单与计价表
总价措施项目清单与计价表
工程名称：共和乡六峰村样板村道路建设项目 |  |  |  | 标段： |  |  |  | 第 1 页 共 1 页
序号 | 项目编码 | 项目名称 | 计算基础 |  | 费率 (%) | 金额 (元) | 调整 费率 (%) |  | 调整后 金额(元) | 备注
1 | 041109001001 | 安全文明施工费 | 分部分项合计+单价措施项目费-分部分项设备费-单价措施项目设备费 |  | 2.66
2 | 041109002001 | 夜间施工费 | 分部分项计费人工费+单价措施计费人工费 |  | 0.12
3 | 041109003001 | 二次搬运费 | 分部分项计费人工费+单价措施计费人工费 |  | 0.12
4 | 041109004002 | 冬季施工增加费 | 分部分项冬季施工人工预算价+分部分项冬季施工机具预算价+单价措施冬季施工人工预算价+单价措施冬季施工机具预算价 |  | 5
5 | 041109004001 | 雨季施工增加费 | 分部分项计费人工费+单价措施计费人工费 |  | 0.11
6 | 041109007001 | 已完工程及设备保护费 | 分部分项计费人工费+单价措施计费人工费 |  | 0.11
7 | 04B001 | 工程定位复测费 | 分部分项计费人工费+单价措施计费人工费 |  | 0.08
合 计
编制人（造价人员）： |  |  |  | 复核人（造价工程师）：
注：1.“计算基础”中安全文明施工费可为“定额基价”、“定额人工费”或“定额人工费+定额机械费”，其他项目可为“定额人工费”或“定额人工费+定额机械费”。 2.按施工方案计算的措施费，若无“计算基础”和“费率”的数值，也可只填“金额”数值，但应在备注栏说明施工方案出处或计算方法。
表-11

## 表-13 规费、税金项目清单与计价表
规费、税金项目清单与计价表
工程名称：共和乡六峰村样板村道路建设项目 |  |  | 标段： |  | 第 1 页 共 1 页
序号 | 项目名称 | 计算基础 |  | 计算基数 |  | 计算费率(%) | 金额(元)
1 | 规费 | [（A）+（B）+（C）+人工费价差]×费率
1.1 | 社会保险费 | 养老保险费+医疗保险费+失业保险费+工伤保险费+生育保险费
1.1.1 | 养老保险费 | 计费人工费+人工价差 |  |  |  | 16
1.1.2 | 医疗保险费 | 计费人工费+人工价差 |  |  |  | 7.5
1.1.3 | 失业保险费 | 计费人工费+人工价差 |  |  |  | 0.5
1.1.4 | 工伤保险费 | 计费人工费+人工价差 |  |  |  | 1
1.1.5 | 生育保险费 | 计费人工费+人工价差 |  |  |  | 0.6
1.2 | 住房公积金 | 计费人工费+人工价差 |  |  |  | 5
1.3 | 环境保护税 | 按实际发生计算
2 | 税金 | [（一）+（二）+（三）+（四）-（3）-（4）-甲供材料费]×税率 |  |  |  | 9
合 计
编制人（造价人员）： |  |  | 复核人（造价工程师）：
表—13