## Sheet1
序号 | 设备名称 | 参数 | 价格 | 数量 | 总价（元）
1 | 彩条布 | 1.材料:防汛专用彩条布; ★2.规格:≥100g/㎡; 3.力学性能 ★3.1经向断裂强度(kN/m)≥18, 纬向断裂强度(kN/m)≥17 3.2断裂伸长率(%):15~40; ★3.3.CBR 顶破强力(kN≥1.6; ★3.4垂直渗透系数(cm/s)10-11; 3.5纵向撕破强力(kN)≥0.3; 3.6剥离强度(kN/m)≥1/6 4.包装和标志: 4.1成卷中间放置硬纸管，不能压扁; 4.2产品尺寸:宽度 ≥4m,长度≥50m, 4.3内用不低于40μmpe膜，外用黑色防老化编织布包装，机械打包4道，包装平整、牢 固、无破损、无沾污; 4.4每件包装内放置产品合格证; 4.5外包喷字:产品名称、规格、数量、重量、生产厂家、生产日期; ★★号项需提供第三方检测报告 | 2.3元 | 50000平 | 115000
2 | 镀锌钢管 | 镀锌工艺：热镀锌 截面形状：圆形 材质：Q235B 六寸管/DN150， ★壁厚≥4.5mm， 定尺长度为≥6M， ★镀锌层≥300g/m² ★★号项需提供第三方检测报告 | 480元 | 500根 | 240000
3 | 编织袋 | ★1.单袋质量:≥80g ★2.尺寸:(85X50)±1.0cm ★3.经纬密度:40X40~48X48根/10cm。 4.颜色:白色(原色) 5.材质优于或等于全新聚丙烯树脂; 6.色泽明亮、不混杂 7.同处跳丝长度小于2cm,同处经纬丝断缺之和小于3根 8.缝合紧密牢固，不出现脱针、断丝、卷折处未缝住: ★9.断裂强度(KN/m)经向≥18，纬向≥16 ★10.经纬向断裂伸长率≥15% 11.缝向断裂强度(KN/m)≥7 ★12.等效孔径095(mm)0.1~0.5 ★13.顶破强力(KN)≥1.2 ★14.摩擦系数≥0.30 ★15.垂直渗透系数(cm/s)10-3~10-2 16.包装和标志:每500条防汛编织袋为一件，外用黑色编织布包装,机械打包 4道，包 装平整、牢固、无破损、无沾污，每件包装内放置产品合格证;每件包装外印制白色标志 “防汛专用编织袋”、规格、数量、重量、监制单位、生产厂家、生产日期 备注:★★号项需提供第三方检测报告 | 1.3元 | 80000条 | 104000
4 | 救生衣 | ★1、浮力：≥95N 2、颜色：迷彩橙红色 ★2、尺寸：≥长70cm，≥宽50cm 4、尺码：均码 5、设计亮点： ①军训迷彩款救生衣设计轻盈多用，此款救生衣可两面穿着，一面采用迷彩布料，一面采用橙红色尼龙布，可根据所需穿着。 ②此款救生衣配有求救哨笛一只，两肩正反面反光带（非迷彩面）。 ③此款救生衣采用聚乙烯泡沫塑料做填充物，在领口位置加入了一条长≥70cm直径≥3.5cm的浮力材料，增加了浮力的基础上还增加了穿着后的舒适感。 ④此款救生衣在前胸位置加入总厚≥4cm的泡沫塑料，后背位置加入总厚≥3.5cm的泡沫塑料，做到有效防水，大幅增加救生衣浮力。 ⑤此款救生衣在正反两边共加入四个储物口袋，每个口袋都加入了一块可拆卸的≥15x12x3cm泡沫塑料，可自由选择浮力大小，其中在后背的两块泡沫塑料上加有两个空口袋，可选择加入同等大小的泡沫塑料以继续增加浮力。 ★★产品符合CCS认证 | 100元 | 1000件 | 100000
5 | 救生圈 | 1.颜色:橙色; 2.外表材质:聚苯乙烯(EPS); 3.内里材质:聚氨酯泡沫; ★4.重量:≥4.3KG; 承载≥120公斤 5.尺寸:外径≤710cm,内径≥44cm ★6.逆向反光片≥200cm2 7.★漂浮:挂着不小于≥14.5kg的铁块，浮于水中，应能保持浮起 ≥24h; 8.救生尼龙绳:四周有尼龙绳，配救援绳 ≥6MM/30米 8.抗拉强度:悬挂≥90KG 重物保持≥30分钟圈体无破碎、裂缝或永久变形; 备注:★★产品符合CCS认证 | 300元 | 100个 | 30000
6 | 抛投式救生绳 | 1.规格:Φ8mm ★2.长度:≥30 米/根，带一个浮环 3.要求:质量轻，可浮于水面，有反光的功能，; 4.材质高强丙纶丝。 ★5.颜色为黄色，整体可漂浮，在水面漂浮 ≥48h不下沉。 备注:★★需厂家出具产品合格证 | 90元 | 100根 | 9000
7 | 分体雨衣 | ★1.布料:须采用 240T斜纹春亚纺优质PVC材料，防水透气，无毒无味，轻便柔软，对人体 无伤害，面料柔软舒适; ★2.透水性:≥10kpa压力下，≥1h不漏水; 3.反光警示条:反光材料颜色醒目; ★4.缝纫要求:线路顺直，针码均匀、齐整、松紧适宜，断线后重针≥1.5cm,缝线起止回针≥1cm; 5.胶条黏附强度:≥500N/m; 6.合缝粘附强度:≥750N/m; 7.接缝断裂强度:断裂强力≥95N; 8.码数:XXL至XXXXXL各50套 备注:★★需厂家出具产品合格证 | 100元 | 200套 | 20000
8 | 铁丝 | 符合 GB/T343-94、GB228-87、GB238-84标准、符合EN10223-3标准 1.材料:低碳钢加工的冷拉镀锌钢丝。 2.规格:8号 ★3.丝的延伸率不能低于10%(经过拉伸加工的成品钢丝延伸率不能低于7%), 镀层附着性;镀层的粘附力应达到下述要求:当钢丝绕具有≥4倍钢丝直径的心轴6周时用手指摩擦钢丝，其不会剥落或开裂。 4.钢丝直径mm:≥4 5.公差 mm:≥0.06 6.最低镀锌层重量:≤260 g/m ★7.断面面积:≥12.56 mm² 8.重量:≤98kg 9.长度:≥10m ★10.抗力强度:≤882 N/mm 11.弯曲试验:≥4次/180° 包装:每卷铁线≥50kg，卷直径≥33cm，卷外观用带颜色的线螺旋式每隔≥30cm左右捆 扎、缠绕。卷长度≥4.05m。每卷带有产品合格标识。 备注:★★号项需提供第三方检测报告 | 5200元 | 15吨 | 78000
9 | 手电筒 | 额定电压：≥3.7v ★额定功率：≥5W 额定容量：≥4.0Ah18650锂电池 点亮模式：≥2档强光工作光轻触开关 ★强光≥10小时 ★工作光≥20小时 充电时间：≤8h 电池寿命：≥1000次循环 重量：≤0.5kg 注:★★需厂家出具产品合格证 | 130元 | 300个 | 39000
10 | 手持扩音器 | ★1.峰值功率:≥50W ★2.传输距离:≥1000m 3.电池:≥2600mah锂电池 4.内置:110 报警、120报警、防控警报、哨声，循环播放功能 5.外壳材质:ABS 抗摔打材质 6.供电方式:充电式锂电池 7.具备警报、USB 输入、插卡、260 秒录音、等功能可折叠 8.支持音频播放 无线蓝牙连接 备注:★★需厂家出具产品合格证 | 180元 | 50个 | 9000
11 | 浮力马甲 | 1.此款基础重型水域救援激流救生衣采用NBR浮力泡沫，经测试>90KG成年人都可以获得 足够的向上漂浮力: 2.★浮力:≥150N 3.★浮力损失:在淡水中浸泡≥24h后，浮力损失不超过5% 4.适合胸围 75 至145厘米的使用者，≥8条可调节的固定带可以确保使用者舒适稳固; 5.背心式设计，胸襟一条#10YK塑钢开口拉链，并使用塑料拉头浮力片固定于布料夹层内，后领口有松紧设计: 6.39处缝纫套结加固和≥500D材质的抗撕裂面料，面料加涂PU防水涂层，救生衣上设计腋下带装置，避免救生衣上浮问题; 7.模块化设计，救生衣的所有口袋(前端≥2个后面≥1个)均设计为可快速拆卸的快速排水口袋，可配备不同的救援战术工具(潜水刀、对讲机、频闪灯、定位灯等、也可以存放同体积简易物品): 8.背部大容量口袋外部车缝两组魔术贴毛面，可支持使用者选择LOGO的定制化需求: 9.四个前置 UTX挂点及魔术贴使得使用者在使用和固定刀、救生衣灯、口哨或者其他东西的时候都得心应手; 10.衣领设计塑钢拖拽把手，确保激流救援过程中使用者被施救时的紧急安全拖拽作用力, 而且在PFD的前后一共缝制了≥4处标准高亮荧光带，可在夜间或黑暗的地方提高作业者的可视性; 11.后背部带有牵引绳连接316#不锈钢拉环，用于连接快解式牵引绳，胸前UTX快速脱离系 统装置可瞬速在遇险时快速逃脱; 12.下摆部带有连接点，用于连接腿部固定带，防止水流水浪将救生衣冲脱。 13.备注:★★产品符合CCS认证 | 1000元 | 50件 | 50000
12 | 带线卷线揽盘 | 电压:CA220V ★电缆线:≥3芯、截面积≥4mm2 配线长≥30m、全铜芯线 完全收线功率≥2200W完全放线功率≥5500w， 产品尺寸：≥350X270X430mm 额定电流：≥10A 额定电压:≥220V 保护功能:过载/过热/断电/漏电保护， ★线盘:IP44、≥4组插口、五孔插头 便携手提 注:★★需厂家出具产品合格证 | 1000元 | 10套 | 10000
13 | 铁锹 | ★1、总长:≥150cm 2、锹杆长：≥120cm（桦木杆） 3、锹头:≥长30cm、≥宽20cm 4、锹头厚：≥1.8mm ★5、总重量：≥2.0kg 6、锹头采用50锰钢材质，高温淬火干粉喷塑 备注:★★需厂家出具产品合格证 | 22元 | 1000把 | 22000
14 | 迷彩服、鞋、短袖 | 一、迷彩服 颜色:迷彩作训服 款式:07式，夏款 服装面料 （1）迷彩服面料（含上衣、裤子）：混纺斜纹布，成份：≥60%聚酯纤维≥20%棉≥20%维纶。；纱支≥50×50，密度为≥100×800（经纱100，纬纱80）。 面料要求：质地均匀、结实耐用，透气性好、手感良好，不易变形、不起毛球，柔软不僵硬、不缩水、耐磨不褪色。 （2）T桖面料成分：75D速干低弹丝网眼布。 面料要求：采用迷彩75D速干低弹丝网眼布，耐磨、不褪色、不缩水，透气性好、柔软不僵硬、不易变形、不起毛球。质地均匀、光滑、手感良好，结实耐用。 3、迷彩服制作要求 （1）缝制部位表面平整，线迹直正，针码均匀。 （2）所有易磨损部位包括双肘部、后臀部都要作双层贴补丁;所有缝合部位要求缝制双针双线，制作提高耐拉扯性能，不得有开线、跳线、继线、掉道、褶皱等缺陷。 ★（3）起止针重缝≥3道，长度≥2cm，明、暗缝线针码≥14针/3cm。 （4）成品表面整洁，不得有线头等杂物。 4、T恤制作要求： ★（1）缝纫时要求12号机针车缝，针码为≥14针/3㎝，线用顺色线，到处作缝为≥1cm，不能超过或缩小1cm。 （2）合前后片、侧缝至袖口，要求五线机，针码为≥15针/3㎝。 （3）绱袖子，注意袖山中点与肩缝对位，要求五线缝合，针码为≥15针/3cm。 （4）下摆、袖口用链式双针机压≥2.5cm。 （5）洗水标订在左侧缝居下摆向上净≥8cm处。 （6）生产作业时一定要注意，衣片上不能有任何针洞、污渍、油渍，保持服装干净卫生整洁。 5.码数:170码/25套、175码/50套、 180码/50套、185码/50套、190码/25套 6、鞋要求 1、整体为系带中帮设计，双层结构，一体合成皮革与5mm 氯丁橡胶涂层提供保暖，脚踝保护以及更好的固定。内有弹性潜水材料内胆，为足部提供良好的保暖性和踝部支撑。 2、7mm 的氯丁橡胶内底，厚度≥3cm 可以提供良好的减震性，增加舒适度。 3、鞋底防滑设计，可以适应水面和陆地的各种地形。 4、经常磨损区域采用合成皮革和橡胶补强处理。 5、靴子内划设有排水孔，方便出水。 6、脚跟处凸起设计，方便与脚濮搭配使用 7、质量：≥1018g 8、码数:38码至45码各25双 ★★需厂家出具产品合格证 | 300元 | 200套 | 60000
15 | 土工布 | ★1:质量:400g/m(±5%)， 2:尺寸规格:幅宽6m(±0.5%)，每卷长度50m(±0.5%) 3:白色全新材料 二、物理力学指标 ★1:断裂强度:≥15KN/m 2:断裂伸长率:20~100% 3:CBR顶破强力:≥2.5KN ★4:垂直渗透系数:KX(10-1~10-3),K=1.0~9.9 cm/s ★5:等效孔径 095:0.07~0.2mm ★6:撕破强力:≥0.4KN 三、外观允许偏差 1:布面均匀度、折痕:轻微 2:杂物反映:软质，粗≤5mm,200㎡不超过3个 3:侧边不良反映:每50cm计一处，100㎡内不超过3处 4:正常残损度:每处≤0.5cm,每200㎡不超过3个 四：外包装上须印有产品尺寸规格、生产单位、地址等主要参数指标。 ★★号项需提供第三方检测报告 | 4.2元 | 80000平 | 336000
16 | 铁丝网卷 | ★网孔:≤80mmx100mm(+10%) 实际网孔:≤88mmx108mm ★网丝:≥2.5mm 边丝:≥3.0mm 绑丝:≥2.2mm 材质:普通热镀锌(40克~60克) ★★号项需提供第三方检测报告 | 9元 | 40000平 | 360000
17 | 铲式担架 | 展开尺寸(cm):≥205*43*6 折叠尺寸(cm):≤120*43*9 ★最大承重:≥159kg 净重:≤8.5kg 材质:高强度铝合金 备注:需厂家出具产品合格证 | 680元 | 100套 | 68000
合计：1650000元