## 【】5.1 工程量清单表
5.1 工程量清单表
工程量清单表（一审）
第100章 总则
子目号 | 子目名称 | 单位 | 数量 | 单价 | 合价
101 | 通则
101-1 | 保险费
-a | 按合同条款规定，提供建筑工程一切险 | 总额 | 1
-b | 按合同条款规定，提供第三者责任险 | 总额 | 1
102 | 工程管理
102-1 | 安全生产费 | 总额 | 1
107 | 交通导流费
107-1 | 交通导流费
-b | 锥形交通标志 | 个 | 500
-c | 标志
-c-1 | 警告标志(□100×110) | 架 | 10
-c-2 | 警告标志(□180×60) | 架 | 10
-d | 路拦
-d-1 | 警示灯路栏(□250×100) | 架 | 10
第100章 合计 人民币 元
5.1 工程量清单表
工程量清单表（一审）
第200章 路基
子目号 | 子目名称 | 单位 | 数量 | 单价 | 合价
202 | 场地清理
202-2 | 挖除旧路面
-a | 挖除水泥混凝土路面 | m3 | 877
-b | 挖除沥青混凝土路面 | m3 | 179
-d | 挖除各类稳定土基层 | m3 | 447
202-3 | 拆除结构物
-a | 混凝土及钢筋混凝土结构 | m3 | 3.51
-b | 砖、石及其他砌体结构 | m3 | 4.68
203 | 挖方路基
203-1 | 路基挖方
-a | 挖土方 | m3 | 6219
204 | 填方路基
204-1 | 路基填筑
-d | 借土填方 | m3 | 4343.3
-f | 借石填方 | m3 | 259
207 | 坡面排水
207-1 | 坡面排水垫层
-b | 砂砾垫层 | m3 | 9.05
207-2 | 边沟、排水沟
-b | 浆砌片石 | m3 | 12.8
-c | 现浇混凝土 | m3 | 13.65
-g | 钢筋 | kg | 1296.8
-h | 清理盖板边沟 | m | 419
208 | 护坡、护面墙
208-1 | 护坡垫层
-b | 砂砾垫层 | m3 | 3.44
208-3 | 浆砌片石护坡
-a | 满铺浆砌片石护坡 | m3 | 39.24
209 | 挡土墙
209-1 | 垫层
-b | 砂砾垫层 | m3 | 22.5
209-2 | 砌体挡土墙
-b | 浆砌片石挡土墙 | m3 | 132.81
216 | 宾格网防护
-a | 宾格网护坡 | m3 | 1322.7
-b | 宾格网挡墙 | m3 | 1472
第200章 合计 人民币 元
5.1 工程量清单表
工程量清单表（一审）
第300章 路面
子目号 | 子目名称 | 单位 | 数量 | 单价 | 合价
304 | 水泥稳定土底基层、基层
304-3 | 水泥稳定土基层
-b | 5.5%水泥稳定砂砾基层 厚200mm | m2 | 2204
304-5 | 浆砌片石基层
-a | 厚300mm | m3 | 14.4
-b | 砂砾垫层 | m3 | 6.2
308 | 透层和黏层
308-2 | 黏层
-b | 乳化沥青 | m2 | 3951
309 | 热拌沥青混合料面层
309-2 | 中粒式沥青混凝土
-a | AC-16中粒式沥青混凝土厚50mm | m2 | 301
311 | 改性沥青及改性沥青混合料
311-2 | 中粒式改性沥青混合料路面
-a | AC-16中粒式改性沥青混凝土厚40mm | m2 | 1825
-b | AC-20中粒式改性沥青混凝土厚50mm | m2 | 1825
312 | 水泥混凝土面板
312-1 | 水泥混凝土面板
-a | 厚200mm | m3 | 433.8
-b | 厚220mm | m3 | 10.56
-c | 厚240mm | m3 | 438
312-2 | 钢筋 | kg | 1601.87
313 | 路肩培土、中央分隔带回填土、土路肩加固及路缘石
313-1 | 路肩培土 | m3 | 401
315 | 其他路面
315-6 | 磨耗层 | m2 | 525
316 | 旧路面处理
316-6 | 植筋
-a | 长度40cm，植入长度20cm(直径28mm) | 根 | 418
316-7 | 坑槽修补
-a | 沥青混凝土路面（4cm） | m2 | 270.5
-b | 水泥混凝土路面（9cm） | m2 | 1045
第300章 合计 人民币 元
5.1 工程量清单表
工程量清单表（一审）
第400章 桥梁、涵洞
子目号 | 子目名称 | 单位 | 数量 | 单价 | 合价
419 | 圆管涵及倒虹吸管涵
419-1 | 单孔钢筋混凝土圆管涵
-a | 1-φ1.0m | m | 9
第400章 合计 人民币 元
5.1 工程量清单表
工程量清单表（一审）
第600章 安全设施及预埋管线
子目号 | 子目名称 | 单位 | 数量 | 单价 | 合价
602 | 护栏
602-1 | 混凝土护栏
-b | 预制安装混凝土护栏
-b-1 | 护栏立柱 | 个 | 2
-b-2 | 水位标注 | 个 | 2
第600章 合计 人民币 元