## 1
2024黑河交警支队恶劣天气高影响路段优化提升项目建设清单
一、路面状态监测子系统
序号 | 名称 | 技术需求 | 数量 | 单位 | 单价 | 总价
1 | ★道路环境信息采集器单元 | ★根据用户需求开发定制，融合接入现有支队指挥中心道路交通态势监测服务平台，作为子系统纳入平台统一管理。接收、存储气象监测传感器回传的数据，将数据、控制策略、状态信息实时发送至平台，并根据天气状况接收平台控制指令。需提供工期内可实现功能承诺书原件的扫描件。 | 1 | 套 | 5000 | 5000
2 | 气象数据处理机 | 模拟通道 24位采样精度 I/O输入接口不小于2个 I/O输出接口不小于2个 不少于2路RS232，4路RS485； 数据存储：支持4-32G SD卡 支持以太网升级 不少于4个以太网 10/100BaseT(10Mbps)网口，并具备交换机功能 协议支持：TCP/IP协议 内置Web Server 支持220V/12V输入 平均功耗 小于1W 工作环境 温度：–40～+70℃ | 1 | 套 | 25000 | 25000
3 | 激光路面监测仪 | 采用激光遥感式路面状况传感器，可远距离遥测路面状况。利用激光检测，分别检测：路面积水、路面结冰、路面积雪。检测光应对人眼无害，同时交通状况不应影响对路面状况的检测精度。 技术指标要求如下： 监测距离：2-15米 检测直径：不小于25.4 cm 角度：30-85度 路面状态输出 水：0.00—10mm 冰：0.00—10mm 雪：0.00—10mm 湿滑程度：0.00—1 精度：0.01mm 镜头污染检测：光学镜头的污染等级测量及内部自动污染补偿 路面：混凝土、沥青路面 通讯：RS485 平均无故障：不小于1.5 x 1000000 小时 电源输入：220VAC、12VDC 最大功耗：不大于4W 工作温度：-40 ºC 至 +70 ºC 工作湿度：度0 至 100% | 2 | 套 | 85000 | 170000
4 | 能见度监测仪 | 测量范围：5m～10km 测量精度：≤2km ，误差±4.2%、2Km～10km，误差±2.6% 输出报告：支持WMO 4680 代码表中49 种不同代码； 仪器一致性：≤±4.2% 数据更新间隔：15秒、60秒可选 散射角覆盖：39°～51°前散射 峰值波长：870nm 功耗：<5W,典型值4W 材料做阳极化处理硬质铝，外表面加喷漆保护 工作环境温度：-40℃～+55℃ | 1 | 套 | 98000 | 98000
5 | 气象站观测支架配件 | 定制 | 1 | 套 | 2000 | 2000
6 | 安装杆件及基础施工 | 八棱锥形热镀锌钢质杆，杆件基础：采用钢筋混凝土基础 | 1 | 套 | 8500 | 8500
7 | 一体化气象站 | 一体化气象站可同时测量大气温度、大气湿度、风速、风向、气压、雨量等六种主要气象要素。 技术指标要求如下： 温度：测量范围-50～80° 温度精确度：±0.2 内置电子罗盘，GPS，GPRS 相对湿度：测量范围0～100% 相对湿度精确度：±2% 气压：测量范围300～1200 百帕 气压精确度：±1百帕 风向风速检测方式：超声波 风向测量范围：0～360° 风向精确度：±3° 风速测量范围：0～75米/秒 风速精确度：±3% 雨量检测方式：光学散射 雨量精确度：0.001mm /0.01mm/0.2mm 工作湿度范围：0～100% 工作温度范围：-50～80°C | 1 | 套 | 55000 | 55000
8 | 防护机箱 | 支持220V供电，支持浪涌防雷，支持声光报警和开关门报警 | 1 | 台 | 800 | 800
9 | 路面观测单元 | 需支持本地SD卡存储，支持不小于128G，并支持显示存储卡损坏程度及剩余存储时间，当存储卡损坏程度达到阈值时可给出报警提示。 需支持电源电压AC24V±30%范围内变化时可以正常工作。 能够在-40~70摄氏度，湿度不小于93%环境下稳定工作。 | 1 | 台 | 2500 | 2500
10 | 线缆 | RVV2*1.0 | 1 | 套 | 1500 | 1500
11 | 系统集成费 | 系统及设备的集成、运输、安装和调试费等 | 1 | 项 | 10000 | 10000
12 | 取电、联网 | 取电、联网费用 | 1 | 项 | 20000 | 20000
小计 | [5 empty] | 398300
二、可变限速自动记录子系统
1 | 可变限速自动记录系统接入单元 | 根据用户需求开发定制接入单元，融合接入现有支队指挥中心道路交通态势监测服务平台，作为子系统纳入平台统一管理。实时调整限速值，实现恶劣天气下的可变限速抓拍功能。需提供工期内可实现功能承诺书原件的扫描件。 | 1 | 套 | 5000 | 5000
2 | 可变限速抓拍单元 | 嵌入可变限速抓拍模块， 传感器类型 1英寸全局曝光GMOS 分辨率 不小于4096(H)×2160(V) | 4 | 台 | 13500 | 54000
3 | LED频闪灯 | 单车道LED频闪补光灯，16颗CREE原装LED 平均功率小于40W 抓拍补光：支持抓拍同步补光功能 视频补光：支持视频同步补光功功能 | 4 | 台 | 1500 | 6000
4 | 多合一补光灯 | 频闪、曝光一体灯 | 4 | 台 | 3200 | 12800
5 | 平板窄波测速雷达 | 单车道测速触发雷达 测速距离 单车道18～38m（可调整） 测速范围 10km/h～250km/h | 4 | 台 | 9800 | 39200
6 | 可变限速抓拍主机 | 操作系统：嵌入式Linux，WEB页面 数据存储：支持设置双网段IP，节省公安网IP地址资源 视频录像：支持对通行车辆的信息（记录和图片）存储 网络设置：支持录像存储功能，存储时长根据设定的码流大小和配置的硬盘容量确定 硬盘：配3T硬盘，内部最多可接4个3.5”SATA硬盘或者4个2.5”SATA硬盘 网络接口：不少于16个100M以太网接口，1个内部和1个外部10/100/1000M自适应以太网接口，内部千兆网口为可光电转换网络接口（需选配光模块） 其他接口：2个RS232、4个RS485、2个USB2.0、1个HDMI接口，1个VGA接口 | 1 | 台 | 9800 | 9800
7 | 防护机柜 | 挂式机柜，含防雷模块、数据监控、硬件看门狗、防尘、防锈、防腐蚀、散热 | 1 | 个 | 3500 | 3500
8 | 绿激光防疲劳终端 | 采取激光照射模式，光束不分散，覆盖范围较远，能达到1000米以上，尤其在雨雪雾天气下效果明显；全天候防水外壳，防护等级IP58，激光波长520nm；激光光束清晰。有常亮和频闪两种模式可选；可静可动，在夜间十分的醒目；有效提醒驾驶员在行驶过程中集中精力，注意安全；减少交通事故的发生；适合车载，龙门架安装等多种应用场景 | 4 | 套 | 3550 | 14200
9 | 光纤或网线 | 单模4芯或6类网线 | 200 | 米 | 5 | 1000
10 | 补光灯电源线 | RVV3*1.5 | 200 | 米 | 5.5 | 1100
11 | 摄像机电源线 | RVV3*1.0 | 200 | 米 | 4.5 | 900
12 | 补光灯控制线 | RVV2*0.5 | 200 | 米 | 3 | 600
13 | 过路管道 | 过路顶管施工 | 30 | 米 | 200 | 6000
14 | 布线施工 | 管沟开挖、填埋、布线施工等。 | 200 | 米 | 45 | 9000
15 | 系统集成费 | 可变限速抓拍设备吊装、设备安装、调试 | 1 | 项 | 10000 | 10000
16 | 取电、联网 | 可变限速抓拍取电、联网费用 | 1 | 项 | 5000 | 5000
| 小计 |  |  |  |  | 178100
三、可变限速标志（双向2处）
1 | 可变限速标志接入单元 | 根据用户需求开发定制接入单元，融合接入现有支队指挥中心道路交通态势监测服务平台，作为子系统纳入平台统一管理。实时改变限速值，预警提示。 | 4 | 套 | 5000 | 20000
2 | 可变限速标志 | 双基色，单面，尺寸：不小于1.5*1.5米(含外框、控制卡、供电箱）。 | 4 | 套 | 37000 | 148000
3 | 可变限速标志杆体及基础 | 安装可变限速标志 | 4 | 套 | 7000 | 28000
4 | 线材 | 电源线RVV3*1.5 | 4 | 项 | 2000 | 8000
5 | 系统集成费 | 可变限速标志安装调试费，线缆布设、填埋等费用。 | 4 | 项 | 5000 | 20000
6 | 取电、联网 | 可变限速标志取电、联网费用 | 4 | 项 | 10000 | 40000
小计 | [5 empty] | 264000
四、未保持安全车距自动记录子系统（双向四车道）
1 | 未保持安全车距自动记录系统单元 | 根据用户需求开发定制 （1）监测车辆行驶的速度及其与前车之前的距离，结合测距标线和标志，发现机动车违反《道路交通安全法》关于行车间距的规定时，自动记录违法过程，形成违法图片。 （2）违法数据存储、上传平台等功能。 （3）过车记录功能。 需提供工期内可实现功能承诺书原件的扫描件。 | 1 | 套 | 5000 | 5000
2 | 未保持安全车距抓拍单元 | 嵌入未保持安全车距抓拍软件。 传感器类型 1英寸全局曝光GMOS 分辨率 不小于4096(H)×2160(V) 触发输出 6路（光耦隔离2500VAC）,作为补光灯同步输出控制 车标识别/车辆子品牌 可识别250种车标 /3600多种车辆子品牌 | 4 | 台 | 13500 | 54000
3 | LED频闪灯 | 单车道LED频闪补光灯 抓拍补光：支持抓拍同步补光功能 视频补光：支持视频同步补光功功能 | 4 | 台 | 1500 | 6000
4 | 多合一补光灯 | 频闪、曝光一体灯 | 4 | 台 | 3200 | 12800
5 | 平板窄波测速雷达 | 单车道测速触发雷达 工作频率 不大于24GHz 测速距离 单车道18～38m（可调整） 测速范围 10km/h～250km/h 测速准确度 1 km/h | 4 | 台 | 9800 | 39200
6 | 未保持安全车距抓拍主机 | 操作系统：嵌入式Linux，WEB页面 数据存储：支持设置双网段IP，节省公安网IP地址资源 视频录像：支持对通行车辆的信息（记录和图片）存储 网络设置：支持录像存储功能，存储时长根据设定的码流大小和配置的硬盘容量确定 硬盘：配3T硬盘，内部最多可接4个3.5”SATA硬盘或者4个2.5”SATA硬盘 网络接口：不少于16个100M以太网接口，1个内部和1个外部10/100/1000M自适应以太网接口，内部千兆网口为可光电转换网络接口（需选配光模块） 其他接口：2个RS232、4个RS485、2个USB2.0、1个HDMI接口，1个VGA接口 | 1 | 台 | 9800 | 9800
7 | 防护机柜 | 挂式机柜，含防雷模块、数据监控、硬件看门狗、防尘、防锈、防腐蚀、散热 | 1 | 个 | 3500 | 3500
8 | 光纤或网线 | 单模4芯或6类网线 | 200 | 米 | 5 | 1000
9 | 补光灯电源线 | RVV3*1.5 | 200 | 米 | 5.5 | 1100
10 | 摄像机电源线 | RVV3*1.0 | 200 | 米 | 4.5 | 900
11 | 补光灯控制线 | RVV2*0.5 | 200 | 米 | 3 | 600
12 | L杆 | 定制立杆7米*8，八棱热镀锌杆体。 | 2 | 套 | 9500 | 19000
13 | 地笼 | 定制立杆7米*8地笼 | 2 | 套 | 800 | 1600
14 | L杆基础 | 开挖、浇筑 | 2 | 个 | 4500 | 9000
15 | 标线 | 设定距离标线，双向四车道距离标线。1条3平米，1组2条。1条车道5组。 | 12 | 组 | 650 | 7800
16 | 车距标牌 | 车距确认标牌，含基础、立杆等。 | 6 | 套 | 9500 | 57000
17 | 提示标牌 | 违法抓拍提示标牌，含基础、立杆等。 | 2 | 套 | 28000 | 56000
18 | 系统集成费 | 系统集成，设备的运输、吊装、安装、调试、线缆布设等费用。 | 1 | 项 | 10000 | 10000
19 | 取电、联网 | 未保持安全车距抓拍系统取电、联网费用 | 1 | 项 | 10000 | 10000
| 小计 |  |  |  |  | 304300
五、交通诱导屏信息发布系统（双向共2处）
1 | 交通信息屏接入单元 | 根据用户需求开发定制，设备融合接入现有支队指挥中心道路交通态势监测服务平台，作为子系统纳入平台统一控制管理，接收平台信息并实时显示 | 2 | 套 | 2000 | 4000
2 | 交通信息发布屏 | 显示尺寸：不小于3m×2m； 点间距：不大于16mm，像素1024点/㎡； LED配置：双基色模组配比为2红1绿； 发光亮度：双基色部分≥7500cd/㎡； 交流功耗：显示全屏黄色，亮度≥7500cd/㎡时的功耗≤80W/㎡； 显示模块内各像素及各显示模块之间，像素应排列均匀、平整，不平整度不大于2mm/m2；任意相邻像素之间实测中心距与标称中心距的相对误差应小于5%； 应能显示国标一、二级字库中所有汉字、GB2313指定的全部汉字和数字字符及简单图形，能支持流行的多媒体图形文件格式，显示效果包括清屏、静止显示、左移、右移等; 具备环境照度检测装置，可根据环境照度调整亮度； 应具备两种控制方式：一种是将显示内容预先存储在本地存储介质备用，在通讯断开等情况下，要根据本地存储的内容进行显示，另一种是通过诱导系统实时控制显示屏内容的显示。 亮度要求：在垂直20°水平45°时，红色不小于1600cd/m2、绿色不小于3600cd/m2、黄色不小于5100cd/m2； | 2 | 套 | 78000 | 156000
3 | 交通信息发布屏户外防水框架 | 定制防水框架 | 2 | 套 | 8000 | 16000
4 | 交通信息发布屏温湿度光感器 | 定制 | 2 | 套 | 2500 | 5000
5 | 配电柜 | 定制 | 2 | 套 | 13000 | 26000
6 | 高强度F型杆 | 杆体表面热镀锌；杆体壁厚8mm；横臂杆体壁厚6mm. | 2 | 根 | 32000 | 64000
7 | 高强度F型杆预埋件 | 定制 | 2 | 个 | 1500 | 3000
8 | 基础施工 | C30混凝土基础 | 2 | 个 | 8500 | 17000
9 | 系统集成费 | 系统集成，设备的运输、吊装、安装、调试等 | 2 | 项 | 8570 | 17140
10 | 取电、联网 | 设备取电、联网费用。 | 2 | 项 | 10000 | 20000
| 小计 |  |  |  |  | 328140
六、事件检测子系统
1 | 智能视频事件检测分析系统单元 | 根据用户需求开发定制 （1）监测路段的实时交通状况，对违法停车、逆行、拥堵、抛洒物、车道行人、压线等事件进行检测和报警。 （2）记录车流量信息，上传各项事件检测数据。 （3）设备融合接入现有支队指挥中心道路交通态势监测服务平台 需提供工期内可实现功能承诺书原件的扫描件。 | 2 | 套 | 5000 | 10000
2 | 事件检测单元 | 传感器类型: 【全景】1/1.8＂progressive scan CMOS，【细节】1/1.8＂progressive scan CMOS 光学变倍: 【细节】40倍 | 2 | 套 | 18500 | 37000
3 | 设备箱 | 挂式机柜 | 2 | 个 | 3500 | 7000
4 | 高音喇叭语音管理单元 | 高音喇叭语音管理模块可通过道路交通态势监测服务平台视频监控画面监控路面状况，实时发布语音提示。 | 1 | 套 | 15000 | 15000
5 | 广播高音号角 | 额定功率：不小于400W 扬声器单元：4组驱动 灵敏度：88+/-3dB | 2 | 个 | 5500 | 11000
6 | 远程IP广播终端（支持本地扩音） | 采用嵌入式计算机技术和DSP音频处理技术设计，采用高速工业级芯片，启动时间小于1s。 功率输出：不大于650W定阻（4-16Ω）及定压（70V、100V）。 1路线路（AUX）和1路话筒（MIC）输入接口，具有独立的音量和高低音调节，并支持断网寻呼功能。 内置自动对频麦克风 插件。 | 2 | 套 | 6500 | 13000
7 | 无线麦克 | 无网络情况下，在前端使用蓝牙连接方式发布语音提示 | 2 | 个 | 800 | 1600
8 | 系统集成费 | 设备的运输、安装和调试 | 2 | 项 | 5500 | 11000
9 | 取电、联网 | 设备取电、联网费用。 | 2 | 项 | 5000 | 10000
| 小计 |  |  |  |  | 115600
七、路廓路况警示子系统
1 | ★路廓路况警示系统单元 | 根据用户需求开发定制 ★部署路廓路况警示系统单元，增加现有支队指挥中心道路交通态势监测服务平台路廓路况警示功能，实时接收路面状态监测预警数据，发送指令控制同步点亮安全诱导灯，为车辆指引行车路线，控制设备启停。需提供工期内可实现功能承诺书原件的扫描件。 | 1 | 套 | 45000 | 45000
2 | 路廓路况警示子系统接入单元 | 根据用户需求开发定制接入单元，融合现有支队指挥中心道路交通态势监测服务平台，作为子系统纳入平台统一管理。实时接收平台指令，同步调整安全诱导灯闪烁发光，指引车辆安全通行。 | 1 | 套 | 5000 | 5000
3 | 安全诱导灯（2KM路段） | 由发光单元、车辆通过检测模块、无线通信模块、诱导与警示模块和太阳能供电模块组成。 | 168 | 对 | 3000 | 504000
4 | 立杆及基础 | L-140 | 120 | 根 | 650 | 78000
5 | 专用支架 | 专用安装支架，安装在W板或隔离板上。 | 336 | 套 | 85 | 28560
6 | 可视距离探测器 | 采集可视距离数据并分级上传平台。 | 1 | 套 | 25000 | 25000
7 | 区域控制器 | 控制管理主机，范围1公里。 | 1 | 个 | 5000 | 5000
8 | 区域控制器供电系统 | 电池：12V 20AH | 1 | 套 | 3500 | 3500
9 | 主控系统立柱 | 140mm锌钢管，不低于2.5m。 | 1 | 套 | 2000 | 2000
10 | 手持遥控器 | 用于现场控制功能调节。 | 1 | 个 | 1500 | 1500
11 | 系统集成费 | 设备安装、调试 | 1 | 项 | 15000 | 15000
12 | 取电 | 控制管理主机取电 | 1 | 项 | 10000 | 10000
| 小计 |  |  |  |  | 722560
八、指挥中心后台系统模块
1 | ★数据传输对接单元升级 | ★需取得现有支队指挥中心道路交通态势监测服务平台接口协议，升级道路交通态势监测服务平台，更新数据传输对接协议、整合已有及新建设备，接入道路交通态势监测服务平台中统一管理，同时能与黑龙江省交警总队道路交通态势监测服务平台对接，将设备运行信息上传至黑龙江省交警总队道路交通态势监测服务平台，接受上级部门监督考核。需提供现有支队指挥中心道路交通态势监测服务平台接口协议扫描件。 | 1 | 套 | 40000 | 40000
2 | 可变限速诱导抓拍单元升级 | 升级可变限速诱导抓拍模块，扩容可变限速诱导抓拍系统接入端口，整合原有及新建前端可变限速诱导抓拍系统，统一控制管理，实现可变限速自动控制抓拍功能。需提供工期内可实现功能承诺书原件的扫描件。 | 1 | 套 | 2000 | 2000
3 | 智能交通信息录入发布单元升级 | 升级智能交通信息录入发布模块，扩容智能交通信息录入发布接入端口，整合原有及新建前端信息发布屏，统一控制管理，自动实时发布气象预警信息，交通管控信息等。需提供工期内可实现功能承诺书原件的扫描件。 | 1 | 套 | 2000 | 2000
| 小计 |  |  |  |  | 44000
| 合计 |  |  |  |  | 2355000