## 版本1
逊克县党风廉政警示教育展厅布展服务明细
序号 | 布展区域 | 服务要求标准 | 单位 | 数量 | 金额（元）
[5 empty] | 单价 | 小计
序厅——廉山廉水 清正逊克
1多媒体及影视宣传部分 | LED显示屏(壁挂、吊装) 室内 全彩 | 1．像素间距≤2.0mm 2．像素密度≤288400点 3．模组尺寸(W×H ) 320×160 4．单元面积 0.0512㎡ 5．亮度≥450nits 6．色温：3000-15000 可调 7．对比度≥6000:1 8．功耗：峰值功耗≤439W ，平均功耗≤145W 9．可视角：水平视角≥170°，垂直视角≥165° 10．亮度均匀≥98% 11．刷新率≥3840Hz 12．换帧频率：50&60Hz 13．驱动方式：恒流驱动43S装方式：挂装、吊装、座装、支架、镶嵌 含电源、接收卡、发送卡等 | ㎡ | 23.55
| 钢架安装、LED收边 | 1.20*40*2.5厚焊接钢管 | m2 | 23.55
| 控制服务器 | 微型处理器Intel I5 10400；（ASUS）A68HM-K高清AMD主板； DDR4 2400 8G 台式机内存；A400系列 240G SATA3 SSD固态硬盘；GTX1030-2G；额定500W JUMPER500S电源；WIN764位操作系统） | 台 | 1
| 功放 | 额定输出：100W； 输出方式：定阻4-16Ω，定压70v，100v； 线路输出：600Ω/1v（0db）； 输入：MIC1、2、3 /600Ω，2.0MV（-54db），不平衡； AUX1、2 、3/10KΩ，100MV（-10db），不平衡； 频响：100HZ~16KHZ； 谐波失真：<0.1% 1KHZ； 信噪比：MIC1、2、3 66db，AUX1、2、3 70db； 音调调节：Bass±10db at 100HZ Treble：±10db at 10KHZ; 保护：开机保护，过压保护，直流保护，短路保护，过热保护； 静音：MIC1，铃声，报警声； 消耗功率：150W； | 台 | 1
| 音箱 | 扬声器单元：1 x 2.25英寸低音扬声器（57毫米）一只2.25英寸全频单元 定阻时阻抗为16Ω，功率20W 频率响应（-10dB）：83Hz-19kHz 灵敏度：86 dB-SPL,1w,1m（粉红噪声） 最大声输出：105dB-SPL, 1m（粉红噪声，峰值功率） 辐射角度：150º (锥形) • 集成多抽头变压器的设计，使得抽头设置无需工具即可进行，通过扬声器网罩下的滚轮更改抽头 70V – 1W, 2W, 4W, 8W, 16W, 旁路 100V – 2W, 4W, 8W, 16W, 旁路 最大天花板厚度：38毫米（1.5英寸） 产品尺寸（网罩直径 × 深度）：183×132毫米（7.2×5.2英寸） | 台 | 2
| 视频处理器1260 | 1.拥有完备的视频输入接口1 路 HDMI 2.0，4 路 DVI，1 路 3G-SDI。 2.支持 16 路网口和 4 路光纤输出，带载高达 1040万像素。最大宽度 16384像素，最大高度8192 像素 3.支持 HDR 输出能够极大地增强显示屏的画质，使画面色彩更加真实生动，细节更加清晰。 4.支持个性化的画质缩放，支持三种画面缩放模式，包括点对点模式、全屏缩放、自定义缩放。 5.多窗口显示，支持 5 窗口任意布局。 6.支持预监输出画面将预监内容通过有线网络发送到显示器显示。 7.支持智能控制软件进行操作控制。 8.支持场景预设最多可创建 10 个用户场景作为模板保存，可直接调用，方便使用。 9.支持 EDID 管理支持用户自定义 EDID 和预设 EDID。 | 台 | 1
| 播放控制系统 | 基于本地服务器IP地址和对应的数据通讯端口以及内置数字内容进行播放控制系统的定向开发，并基于硬件的物理地址进行单独授权，其主要功能概括如下： 1.支持COM口控制，通过COM口接收指定波特率信号控制内容播放/暂停、停止，控制系统音量。 2.支持UDP信号控制，通过网口接收UDP特定端口信号控制内容播放/暂停、停止，控制系统音量。 3.支持向指定IP地址端口以指定时间间隔发送指定TCP信号。 4.支持待机动画轮播功能。 5.支持待机动画轮播音量调整功能。 6.支持内容切换淡入淡出效果时间设置功能。 7.支持视频拉伸/不拉伸选择功能。 8.支持图片拉伸/不拉伸选择功能。 9.支持启动后音量设定。 | 套 | 1
| 电子版面设计制作 | 1.编辑、排版、布局设计，JPG高清图片输出 | 幅 | 1
| 序厅专题片视频 | 序厅专题片视频 | 套 | 1
2 | 美工部分 | 修突出逊克县地域特色，正前方砂岩浮雕约以雄伟的大兴安岭为底图，寓意红色精神在逊克这片黑土地上赓续传承约71㎡砂岩浮雕+73.5㎡玻璃钢浮雕 党徽吊顶亚克力面层 内部灯光片均匀布置，电源适配器一个艺术塑造、艺术刻划、艺术作者监制；、雕刻字、仿冰雕字及立体山景造型等形式烘托全面从严治党的庄重氛围 | 项 | 1
3 | 基础装饰 | 钢结构基础干挂墙面砖工艺约197㎡、 石材艺术造型柱4根、 序厅超高施工乳胶漆吊顶约280㎡、仿大理石瓷砖地面约280㎡且满足布展效果要求 | 项 | 1
4 | 电气安装布线 | 满足展厅灯光设备使用要求 灯具数量 及整体氛围效果10个可调筒灯 超高施工布管布线桥架工艺且满足布展效果要求 | 项 | 1
5 | 设备安装调试 | 序厅设备安装调试1项，编写制作中控系统集成控制平板控制 | 项 | 1
第一主题展厅——党纪铁规 筑牢堤坝
1多媒体及影视宣传部分 | 投影仪（激光投影机） | 投影方式 带微镜阵列0.64英寸LCDX3（激光投影机） 分辨率 1920×1200 像素（WUXGA） 镜头 手动变焦和手动聚焦 镜头位移 水平：±29%，垂直：0%-+60% 投射比 1.2-2.0 光源 激光二极管 光源寿命 20000小时 光亮度 6200 流明 对比度 3000000:1 功率 标准模式 357瓦 待机 (省电) 0.5瓦 尺寸 480毫米（宽） × 122毫米（高） × 407毫米（深） 重量 9.7 千克 | 台 | 1
| 短焦镜头 | 更换进口原装镜头 NP11zl 0.8 | 台 | 1
| 控制服务器 | 微型处理器Intel 酷睿I5 10400；华硕（ASUS）A68HM-K高清AMD主板；金士顿 DDR4 2400 8G 台式机内存；金士顿(Kingston)A400系列 240G SATA3 SSD固态硬盘；影驰GTX1030-2G；航嘉（Huntkey）额定500W JUMPER500S电源；华南工控；WIN7旗舰版64位操作系统） | 台 | 1
| 功放 | 额定输出：100W； 输出方式：定阻4-16Ω，定压70v，100v； 线路输出：600Ω/1v（0db）； 输入：MIC1、2、3 /600Ω，2.0MV（-54db），不平衡； AUX1、2 、3/10KΩ，100MV（-10db），不平衡； 频响：100HZ~16KHZ； 谐波失真：<0.1% 1KHZ； 信噪比：MIC1、2、3 66db，AUX1、2、3 70db； 音调调节：Bass±10db at 100HZ Treble：±10db at 10KHZ; 保护：开机保护，过压保护，直流保护，短路保护，过热保护； 静音：MIC1，铃声，报警声； 消耗功率：150W； | 台 | 1
| 音箱 | 扬声器单元：1 x 2.25英寸低音扬声器（57毫米）一只2.25英寸全频单元 定阻时阻抗为16Ω，功率20W 频率响应（-10dB）：83Hz-19kHz 灵敏度：86 dB-SPL,1w,1m（粉红噪声） 最大声输出：105dB-SPL, 1m（粉红噪声，峰值功率） 辐射角度：150º (锥形) • 集成多抽头变压器的设计，使得抽头设置无需工具即可进行，通过扬声器网罩下的滚轮更改抽头 70V – 1W, 2W, 4W, 8W, 16W, 旁路 100V – 2W, 4W, 8W, 16W, 旁路 最大天花板厚度：38毫米（1.5英寸） 产品尺寸（网罩直径 × 深度）：183×132毫米（7.2×5.2英寸） | 台 | 2
| 音、视频转换器 | 音、视频转换器 | 个 | 1
| 播放控制系统 | 基于本地服务器IP地址和对应的数据通讯端口以及内置数字内容进行播放控制系统的定向开发，并基于硬件的物理地址进行单独授权，其主要功能概括如下： 1.支持COM口控制，通过COM口接收指定波特率信号控制内容播放/暂停、停止，控制系统音量。 2.支持UDP信号控制，通过网口接收UDP特定端口信号控制内容播放/暂停、停止，控制系统音量。 3.支持向指定IP地址端口以指定时间间隔发送指定TCP信号。 4.支持待机动画轮播功能。 5.支持待机动画轮播音量调整功能。 6.支持内容切换淡入淡出效果时间设置功能。 7.支持视频拉伸/不拉伸选择功能。 8.支持图片拉伸/不拉伸选择功能。 9.支持启动后音量设定。 | 套 | 1
| 电子版面设计制作 | 1.编辑、排版、布局设计，JPG高清图片输出 | 幅 | 1
| 短片剪辑、制作 | 1.专业制作前期: 2.策划、编写脚本、讲解词； 3.搜集、整理相关素材； 4.剪辑（所用软件:adobe premiere） 5.后期: 6.配音； 7.音频编辑（所用软件:Adobe Audition） 8.特效、合成（所用软件:adobe premiere） | 分钟 | 3
| 55寸触摸一体机 | 55寸触摸一体机 | 台 | 1
| 滑轨精密仪器 | 1.滑轨精密仪器、轨道 硬件软件交互控制 | 套 | 1
| 有源音箱 | 有源音箱 | 台 | 1
| 播放控制系统 | 基于本地服务器IP地址和对应的数据通讯端口以及内置数字内容进行播放控制系统的定向开发，并基于硬件的物理地址进行单独授权，其主要功能概括如下： 1.支持COM口控制，通过COM口接收指定波特率信号控制内容播放/暂停、停止，控制系统音量。 2.支持UDP信号控制，通过网口接收UDP特定端口信号控制内容播放/暂停、停止，控制系统音量。 3.支持向指定IP地址端口以指定时间间隔发送指定TCP信号。 4.支持待机动画轮播功能。 5.支持待机动画轮播音量调整功能。 6.支持内容切换淡入淡出效果时间设置功能。 7.支持视频拉伸/不拉伸选择功能。 8.支持图片拉伸/不拉伸选择功能。 9.支持启动后音量设定。 | 套 | 1
| 电子版面设计制作 | 1.编辑、排版、布局设计，JPG高清图片输出 | 幅 | 1
| 短片剪辑、制作 | 1.专业制作前期: 2.策划、编写脚本、讲解词； 3.搜集、整理相关素材； 4.剪辑（所用软件:adobe premiere） 5.后期: 6.配音； 7.音频编辑（所用软件:Adobe Audition） 8.特效、合成（所用软件:adobe premiere） | 分钟 | 3
| LED显示屏(壁挂、吊装) 室内 全彩 | 1．像素间距≤1.538mm 2．像素密度≤422500点 3．模组尺寸(W×H ) 320×160 4．单元面积 0.0512㎡ 5．亮度≥500nits 6．色温：2000K-15000K 可调 7．对比度≥6000:1 8．功耗：峰值功耗≤466W ，平均功耗≤155W 9．可视角：水平≥170°，垂直≥165° 10．亮度均匀≥98% 11．刷新率≥3840Hz 12．换帧频率：50&60Hz 13．驱动方式：恒流驱动52S 14．发光点中心距偏差≤1% 15．平整度：≤0.2 | ㎡ | 4.92
| 钢架安装、LED收边 | 1.20*40*2.5厚焊接钢管 | m2 | 4.92
| 控制服务器 | 微型处理器Intel 酷睿I5 10400；华硕（ASUS）A68HM-K高清AMD主板；金士顿 DDR4 2400 8G 台式机内存；金士顿(Kingston)A400系列 240G SATA3 SSD固态硬盘；影驰GTX1030-2G；航嘉（Huntkey）额定500W JUMPER500S电源；华南工控；WIN7旗舰版64位操作系统） | 台 | 1
| 功放 | 额定输出：100W； 输出方式：定阻4-16Ω，定压70v，100v； 线路输出：600Ω/1v（0db）； 输入：MIC1、2、3 /600Ω，2.0MV（-54db），不平衡； AUX1、2 、3/10KΩ，100MV（-10db），不平衡； 频响：100HZ~16KHZ； 谐波失真：<0.1% 1KHZ； 信噪比：MIC1、2、3 66db，AUX1、2、3 70db； 音调调节：Bass±10db at 100HZ Treble：±10db at 10KHZ; 保护：开机保护，过压保护，直流保护，短路保护，过热保护； 静音：MIC1，铃声，报警声； 消耗功率：150W； | 台 | 1
| 音箱 | 扬声器单元：1 x 2.25英寸低音扬声器（57毫米）一只2.25英寸全频单元 定阻时阻抗为16Ω，功率20W 频率响应（-10dB）：83Hz-19kHz 灵敏度：86 dB-SPL,1w,1m（粉红噪声） 最大声输出：105dB-SPL, 1m（粉红噪声，峰值功率） 辐射角度：150º (锥形) • 集成多抽头变压器的设计，使得抽头设置无需工具即可进行，通过扬声器网罩下的滚轮更改抽头 70V – 1W, 2W, 4W, 8W, 16W, 旁路 100V – 2W, 4W, 8W, 16W, 旁路 最大天花板厚度：38毫米（1.5英寸） 产品尺寸（网罩直径 × 深度）：183×132毫米（7.2×5.2英寸） | 台 | 2
| 视频处理器960 | 1.支持多达 5 路输入接口，包括 1 路 DVI，1 路 HDMI1.3，1 路 VGA，1 路 USB 播放，1 路 CVBS，1 路选配扩展子卡。 2.支持窗口位置、大小调整及窗口截取功能。 3.扩展子卡安装后支持使用鼠标或键盘进行控制和手机电脑等无线投屏。 4.支持输入源一键切换。 5.支持外置独立音频。 6.支持 DVI、HDMI 的输入分辨率预设及自定义调节。 7.支持画面一键全屏缩放、点对点显示、自定义缩放三种缩放模式。 8.支持快捷点屏，简单操作即可完成屏体配置。 9.支持 4 个网口输出，最大带载 260 万像素，最大宽度 3840 像素，最大高度 1920 像素。 10.支持创建 6 个用户场景作为模板保存，可直接调用，方便使用。 11.支持通过 RS232 协议连接中控设备。 12.支持屏体参数调整，例如亮度、Gamma 等 | 台 | 1
| 播放控制系统 | 基于本地服务器IP地址和对应的数据通讯端口以及内置数字内容进行播放控制系统的定向开发，并基于硬件的物理地址进行单独授权，其主要功能概括如下： 1.支持COM口控制，通过COM口接收指定波特率信号控制内容播放/暂停、停止，控制系统音量。 2.支持UDP信号控制，通过网口接收UDP特定端口信号控制内容播放/暂停、停止，控制系统音量。 3.支持向指定IP地址端口以指定时间间隔发送指定TCP信号。 4.支持待机动画轮播功能。 5.支持待机动画轮播音量调整功能。 6.支持内容切换淡入淡出效果时间设置功能。 7.支持视频拉伸/不拉伸选择功能。 8.支持图片拉伸/不拉伸选择功能。 9.支持启动后音量设定。 | 套 | 1
| 电子版面设计制作 | 1.编辑、排版、布局设计，JPG高清图片输出 | 幅 | 1
| 短片剪辑、制作 | 1.专业制作前期: 2.策划、编写脚本、讲解词； 3.搜集、整理相关素材； 4.剪辑（所用软件:adobe premiere） 5.后期: 6.配音； 7.音频编辑（所用软件:Adobe Audition） 8.特效、合成（所用软件:adobe premiere） | 分钟 | 5
| 55寸触摸一体机 | 55寸触摸一体机 | 台 | 1
| 电视专用挂件 | 液压伸缩挂件 | 套 | 1
| 32寸触摸一体机 | 32寸触摸一体机 | 台 | 1
| 有源音箱 | 有源音箱 | 台 | 1
| 播放控制系统 | 基于本地服务器IP地址和对应的数据通讯端口以及内置数字内容进行播放控制系统的定向开发，并基于硬件的物理地址进行单独授权，其主要功能概括如下： 1.支持COM口控制，通过COM口接收指定波特率信号控制内容播放/暂停、停止，控制系统音量。 2.支持UDP信号控制，通过网口接收UDP特定端口信号控制内容播放/暂停、停止，控制系统音量。 3.支持向指定IP地址端口以指定时间间隔发送指定TCP信号。 4.支持待机动画轮播功能。 5.支持待机动画轮播音量调整功能。 6.支持内容切换淡入淡出效果时间设置功能。 7.支持视频拉伸/不拉伸选择功能。 8.支持图片拉伸/不拉伸选择功能。 9.支持启动后音量设定。 | 套 | 1
| 软件UI设计、制作 | 软件UI设计、制作 | 套 | 1
| AS交互编程开发 | AS交互编程开发 | 套 | 1
| 交互系统软件结构框架开发 | 交互系统软件结构框架开发 | 套 | 1
| 电子版面设计制作 | 1.编辑、排版、布局设计，JPG高清图片输出 | 幅 | 1
| 短片剪辑、制作 | 1.专业制作前期: 2.策划、编写脚本、讲解词； 3.搜集、整理相关素材； 4.剪辑（所用软件:adobe premiere） 5.后期: 6.配音； 7.音频编辑（所用软件:Adobe Audition） 8.特效、合成（所用软件:adobe premiere） | 分钟 | 5
| 98寸触摸一体机 | 98寸触摸一体机 | 台 | 1
| 电视专用挂件 | 液压伸缩挂件 | 套 | 1
| 有源音箱 | 有源音箱 | 台 | 1
| 播放控制系统 | 基于本地服务器IP地址和对应的数据通讯端口以及内置数字内容进行播放控制系统的定向开发，并基于硬件的物理地址进行单独授权，其主要功能概括如下： 1.支持COM口控制，通过COM口接收指定波特率信号控制内容播放/暂停、停止，控制系统音量。 2.支持UDP信号控制，通过网口接收UDP特定端口信号控制内容播放/暂停、停止，控制系统音量。 3.支持向指定IP地址端口以指定时间间隔发送指定TCP信号。 4.支持待机动画轮播功能。 5.支持待机动画轮播音量调整功能。 6.支持内容切换淡入淡出效果时间设置功能。 7.支持视频拉伸/不拉伸选择功能。 8.支持图片拉伸/不拉伸选择功能。 9.支持启动后音量设定。 | 套 | 1
| 电子版面设计制作 | 1.编辑、排版、布局设计，JPG高清图片输出 | 幅 | 1
| 短片剪辑、制作 | 1.专业制作前期: 2.策划、编写脚本、讲解词； 3.搜集、整理相关素材； 4.剪辑（所用软件:adobe premiere） 5.后期: 6.配音； 7.音频编辑（所用软件:Adobe Audition） 8.特效、合成（所用软件:adobe premiere） | 分钟 | 3
2 | 美工部分 | 实物场景投影《红船映初心》开篇，通过展板红船、油画组合场景1组 展示追寻百年大党的初心和使命精美展板35-50块、灯箱、中式造型大门1樘等形式，突出以勇于自我革命的精神打造和锤炼自己，坚定不移推进全面从严治党的新要求、新部署 | 项 | 1
3 | 基础装饰 | 基础轻钢龙骨及阻燃板防火工艺 墙面高清UV饰面工艺100-200㎡、肌理漆饰面工艺20-50㎡ 无机涂料工艺40-60㎡ 地面展厅专用塑胶地板200-300㎡、 天棚铝方通吊顶工艺90-100㎡ 石膏板吊顶工艺190-220㎡ 、软膜天花工艺 、10-20㎡、 | 项 | 1
4 | 电气安装布线 | 满足展厅灯光设备使用要求 灯具数量 及整体氛围效果30-40个展厅专用射灯 40-50个展厅专用筒灯 灯带50-100米 布管布线桥架工艺 | 项 | 1
5 | 设备安装调试 | 序厅设备安装调试5项，编写制作中控并入中控系统集成控制平板控制 | 项 | 1
第二主题展厅——猛药重典 激浊扬清
1多媒体及影视宣传部分 | 控制服务器 | 微型处理器Intel 酷睿I5 10400；华硕（ASUS）A68HM-K高清AMD主板；金士顿 DDR4 2400 8G 台式机内存；金士顿(Kingston)A400系列 240G SATA3 SSD固态硬盘；影驰GTX1030-2G；航嘉（Huntkey）额定500W JUMPER500S电源；华南工控；WIN7旗舰版64位操作系统） | 台 | 1
| 功放 | 额定输出：100W； 输出方式：定阻4-16Ω，定压70v，100v； 线路输出：600Ω/1v（0db）； 输入：MIC1、2、3 /600Ω，2.0MV（-54db），不平衡； AUX1、2 、3/10KΩ，100MV（-10db），不平衡； 频响：100HZ~16KHZ； 谐波失真：<0.1% 1KHZ； 信噪比：MIC1、2、3 66db，AUX1、2、3 70db； 音调调节：Bass±10db at 100HZ Treble：±10db at 10KHZ; 保护：开机保护，过压保护，直流保护，短路保护，过热保护； 静音：MIC1，铃声，报警声； 消耗功率：150W； | 台 | 1
| 音箱 | 扬声器单元：1 x 2.25英寸低音扬声器（57毫米）一只2.25英寸全频单元 定阻时阻抗为16Ω，功率20W 频率响应（-10dB）：83Hz-19kHz 灵敏度：86 dB-SPL,1w,1m（粉红噪声） 最大声输出：105dB-SPL, 1m（粉红噪声，峰值功率） 辐射角度：150º (锥形) • 集成多抽头变压器的设计，使得抽头设置无需工具即可进行，通过扬声器网罩下的滚轮更改抽头 70V – 1W, 2W, 4W, 8W, 16W, 旁路 100V – 2W, 4W, 8W, 16W, 旁路 最大天花板厚度：38毫米（1.5英寸） 产品尺寸（网罩直径 × 深度）：183×132毫米（7.2×5.2英寸） | 台 | 2
| 播放控制系统 | 基于本地服务器IP地址和对应的数据通讯端口以及内置数字内容进行播放控制系统的定向开发，并基于硬件的物理地址进行单独授权，其主要功能概括如下： 1.支持COM口控制，通过COM口接收指定波特率信号控制内容播放/暂停、停止，控制系统音量。 2.支持UDP信号控制，通过网口接收UDP特定端口信号控制内容播放/暂停、停止，控制系统音量。 3.支持向指定IP地址端口以指定时间间隔发送指定TCP信号。 4.支持待机动画轮播功能。 5.支持待机动画轮播音量调整功能。 6.支持内容切换淡入淡出效果时间设置功能。 7.支持视频拉伸/不拉伸选择功能。 8.支持图片拉伸/不拉伸选择功能。 9.支持启动后音量设定。 | 套 | 1
| 红外感应系统 | 1.触摸红外感应系统 | 项 | 1
| 高压线音频制作 | 1.高压线音频制作 | 项 | 1
| 投影仪（激光投影机） | 投影方式 带微镜阵列0.64英寸LCDX3（激光投影机） 分辨率 1920×1200 像素（WUXGA） 镜头 手动变焦和手动聚焦 镜头位移 水平：±29%，垂直：0%-+60% 投射比 1.2-2.0 光源 激光二极管 光源寿命 20000小时 光亮度 6200 流明 对比度 3000000:1 功率 标准模式 357瓦 待机 (省电) 0.5瓦 尺寸 480毫米（宽） × 122毫米（高） × 407毫米（深） 重量 9.7 千克 | 台 | 1
| 短焦镜头 | 更换进口原装镜头 NP11zl 0.8 | 台 | 1
| 控制服务器 | 微型处理器Intel 酷睿I5 10400；华硕（ASUS）A68HM-K高清AMD主板；金士顿 DDR4 2400 8G 台式机内存；金士顿(Kingston)A400系列 240G SATA3 SSD固态硬盘；影驰GTX1030-2G；航嘉（Huntkey）额定500W JUMPER500S电源；华南工控；WIN7旗舰版64位操作系统） | 台 | 1
| 功放 | 额定输出：100W； 输出方式：定阻4-16Ω，定压70v，100v； 线路输出：600Ω/1v（0db）； 输入：MIC1、2、3 /600Ω，2.0MV（-54db），不平衡； AUX1、2 、3/10KΩ，100MV（-10db），不平衡； 频响：100HZ~16KHZ； 谐波失真：<0.1% 1KHZ； 信噪比：MIC1、2、3 66db，AUX1、2、3 70db； 音调调节：Bass±10db at 100HZ Treble：±10db at 10KHZ; 保护：开机保护，过压保护，直流保护，短路保护，过热保护； 静音：MIC1，铃声，报警声； 消耗功率：150W； | 台 | 1
| 音箱 | 扬声器单元：1 x 2.25英寸低音扬声器（57毫米）一只2.25英寸全频单元 定阻时阻抗为16Ω，功率20W 频率响应（-10dB）：83Hz-19kHz 灵敏度：86 dB-SPL,1w,1m（粉红噪声） 最大声输出：105dB-SPL, 1m（粉红噪声，峰值功率） 辐射角度：150º (锥形) • 集成多抽头变压器的设计，使得抽头设置无需工具即可进行，通过扬声器网罩下的滚轮更改抽头 70V – 1W, 2W, 4W, 8W, 16W, 旁路 100V – 2W, 4W, 8W, 16W, 旁路 最大天花板厚度：38毫米（1.5英寸） 产品尺寸（网罩直径 × 深度）：183×132毫米（7.2×5.2英寸） | 台 | 2
| 音、视频转换器 | 音、视频转换器 | 个 | 1
| 播放控制系统 | 基于本地服务器IP地址和对应的数据通讯端口以及内置数字内容进行播放控制系统的定向开发，并基于硬件的物理地址进行单独授权，其主要功能概括如下： 1.支持COM口控制，通过COM口接收指定波特率信号控制内容播放/暂停、停止，控制系统音量。 2.支持UDP信号控制，通过网口接收UDP特定端口信号控制内容播放/暂停、停止，控制系统音量。 3.支持向指定IP地址端口以指定时间间隔发送指定TCP信号。 4.支持待机动画轮播功能。 5.支持待机动画轮播音量调整功能。 6.支持内容切换淡入淡出效果时间设置功能。 7.支持视频拉伸/不拉伸选择功能。 8.支持图片拉伸/不拉伸选择功能。 9.支持启动后音量设定。 | 套 | 1
| 电子版面设计制作 | 1.编辑、排版、布局设计，JPG高清图片输出 | 幅 | 1
| 短片剪辑、制作 | 1.专业制作前期: 2.策划、编写脚本、讲解词； 3.搜集、整理相关素材； 4.剪辑（所用软件:adobe premiere） 5.后期: 6.配音； 7.音频编辑（所用软件:Adobe Audition） 8.特效、合成（所用软件:adobe premiere） | 分钟 | 3
| 投影仪（激光投影机） | 投影方式 带微镜阵列0.64英寸LCDX3（激光投影机） 分辨率 1920×1200 像素（WUXGA） 镜头 手动变焦和手动聚焦 镜头位移 水平：±29%，垂直：0%-+60% 投射比 1.2-2.0 光源 激光二极管 光源寿命 20000小时 光亮度 6200 流明 对比度 3000000:1 功率 标准模式 357瓦 待机 (省电) 0.5瓦 尺寸 480毫米（宽） × 122毫米（高） × 407毫米（深） 重量 9.7 千克 | 台 | 1
| 短焦镜头 | 更换进口原装镜头 NP11zl 0.8 | 台 | 1
| 控制服务器 | 微型处理器Intel 酷睿I5 10400；华硕（ASUS）A68HM-K高清AMD主板；金士顿 DDR4 2400 8G 台式机内存；金士顿(Kingston)A400系列 240G SATA3 SSD固态硬盘；影驰GTX1030-2G；航嘉（Huntkey）额定500W JUMPER500S电源；华南工控；WIN7旗舰版64位操作系统） | 台 | 1
| 功放 | 额定输出：100W； 输出方式：定阻4-16Ω，定压70v，100v； 线路输出：600Ω/1v（0db）； 输入：MIC1、2、3 /600Ω，2.0MV（-54db），不平衡； AUX1、2 、3/10KΩ，100MV（-10db），不平衡； 频响：100HZ~16KHZ； 谐波失真：<0.1% 1KHZ； 信噪比：MIC1、2、3 66db，AUX1、2、3 70db； 音调调节：Bass±10db at 100HZ Treble：±10db at 10KHZ; 保护：开机保护，过压保护，直流保护，短路保护，过热保护； 静音：MIC1，铃声，报警声； 消耗功率：150W； | 台 | 1
| 音箱 | 扬声器单元：1 x 2.25英寸低音扬声器（57毫米）一只2.25英寸全频单元 定阻时阻抗为16Ω，功率20W 频率响应（-10dB）：83Hz-19kHz 灵敏度：86 dB-SPL,1w,1m（粉红噪声） 最大声输出：105dB-SPL, 1m（粉红噪声，峰值功率） 辐射角度：150º (锥形) • 集成多抽头变压器的设计，使得抽头设置无需工具即可进行，通过扬声器网罩下的滚轮更改抽头 70V – 1W, 2W, 4W, 8W, 16W, 旁路 100V – 2W, 4W, 8W, 16W, 旁路 最大天花板厚度：38毫米（1.5英寸） 产品尺寸（网罩直径 × 深度）：183×132毫米（7.2×5.2英寸） | 台 | 2
| 音、视频转换器 | 音、视频转换器 | 个 | 1
| 播放控制系统 | 基于本地服务器IP地址和对应的数据通讯端口以及内置数字内容进行播放控制系统的定向开发，并基于硬件的物理地址进行单独授权，其主要功能概括如下： 1.支持COM口控制，通过COM口接收指定波特率信号控制内容播放/暂停、停止，控制系统音量。 2.支持UDP信号控制，通过网口接收UDP特定端口信号控制内容播放/暂停、停止，控制系统音量。 3.支持向指定IP地址端口以指定时间间隔发送指定TCP信号。 4.支持待机动画轮播功能。 5.支持待机动画轮播音量调整功能。 6.支持内容切换淡入淡出效果时间设置功能。 7.支持视频拉伸/不拉伸选择功能。 8.支持图片拉伸/不拉伸选择功能。 9.支持启动后音量设定。 | 套 | 1
| 电子版面设计制作 | 1.编辑、排版、布局设计，JPG高清图片输出 | 幅 | 1
| 短片剪辑、制作 | 1.专业制作前期: 2.策划、编写脚本、讲解词； 3.搜集、整理相关素材； 4.剪辑（所用软件:adobe premiere） 5.后期: 6.配音； 7.音频编辑（所用软件:Adobe Audition） 8.特效、合成（所用软件:adobe premiere） | 分钟 | 3
| 投影仪（激光投影机） | 投影方式 带微镜阵列0.64英寸LCDX3（激光投影机） 分辨率 1920×1200 像素（WUXGA） 镜头 手动变焦和手动聚焦 镜头位移 水平：±29%，垂直：0%-+60% 投射比 1.2-2.0 光源 激光二极管 光源寿命 20000小时 光亮度 6200 流明 对比度 3000000:1 功率 标准模式 357瓦 待机 (省电) 0.5瓦 尺寸 480毫米（宽） × 122毫米（高） × 407毫米（深） 重量 9.7 千克 | 台 | 7
| 短焦镜头 | 更换进口原装镜头 NP11zl 0.8 | 台 | 7
| 控制服务器（高端） | 处 理 器：Intel-酷睿-I7-10700 内 存：DDR4 16G 硬 盘：500G固态硬盘 显 卡：A2000-6G显卡 电 源：500W 机 箱：4U机架式机箱 系 统：Win11 64位 运行电压：100-240V, 50-60Hz 温 度：-10-55°C 湿 度：5%-95% (non-condensing) | 台 | 1
| 功放 | 额定输出：100W； 输出方式：定阻4-16Ω，定压70v，100v； 线路输出：600Ω/1v（0db）； 输入：MIC1、2、3 /600Ω，2.0MV（-54db），不平衡； AUX1、2 、3/10KΩ，100MV（-10db），不平衡； 频响：100HZ~16KHZ； 谐波失真：<0.1% 1KHZ； 信噪比：MIC1、2、3 66db，AUX1、2、3 70db； 音调调节：Bass±10db at 100HZ Treble：±10db at 10KHZ; 保护：开机保护，过压保护，直流保护，短路保护，过热保护； 静音：MIC1，铃声，报警声； 消耗功率：150W； | 台 | 1
| 音箱 | 扬声器单元：1 x 2.25英寸低音扬声器（57毫米）一只2.25英寸全频单元 定阻时阻抗为16Ω，功率20W 频率响应（-10dB）：83Hz-19kHz 灵敏度：86 dB-SPL,1w,1m（粉红噪声） 最大声输出：105dB-SPL, 1m（粉红噪声，峰值功率） 辐射角度：150º (锥形) • 集成多抽头变压器的设计，使得抽头设置无需工具即可进行，通过扬声器网罩下的滚轮更改抽头 70V – 1W, 2W, 4W, 8W, 16W, 旁路 100V – 2W, 4W, 8W, 16W, 旁路 最大天花板厚度：38毫米（1.5英寸） 产品尺寸（网罩直径 × 深度）：183×132毫米（7.2×5.2英寸） | 台 | 2
| 音、视频转换器 | 音、视频转换器 | 个 | 7
| 七通道融合系统 | 1、工艺芯片14nm，采用ARM嵌入式实时处理技术，支持无操作系统维护。 2、采用纯硬件单片机架构，开机启动速度≤5s，支持启动自运行模式。 3、采用纯硬件分布式级联技术，支持模块化多通道不限数量级联，方便升级。 4、采用HDMI输入输出数字通道，单路HDMI输入分辨率支持1920×1080，1920×1200，3840×1080，3840×1200，3840×2160，4096×2160，5760×1080，7680×1080，7680×1200，；HDMI输出分辨率1024×768，1280×800，1920×1080，1920×1200。 5、支持输入输出信号实现点对点画面融合。 6、采用融合带羽化智能算法，融合带重叠区最大可支持50%投射面积，支持一键完成重叠区消亮渐变智能处 | 套 | 1
| 电动塞拉门 | 电动塞拉门 | 樘 | 1
| 播放控制系统 | 基于本地服务器IP地址和对应的数据通讯端口以及内置数字内容进行播放控制系统的定向开发，并基于硬件的物理地址进行单独授权，其主要功能概括如下： 1.支持COM口控制，通过COM口接收指定波特率信号控制内容播放/暂停、停止，控制系统音量。 2.支持UDP信号控制，通过网口接收UDP特定端口信号控制内容播放/暂停、停止，控制系统音量。 3.支持向指定IP地址端口以指定时间间隔发送指定TCP信号。 4.支持待机动画轮播功能。 5.支持待机动画轮播音量调整功能。 6.支持内容切换淡入淡出效果时间设置功能。 7.支持视频拉伸/不拉伸选择功能。 8.支持图片拉伸/不拉伸选择功能。 9.支持启动后音量设定。 | 套 | 1
| 电子版面设计制作 | 1.编辑、排版、布局设计，JPG高清图片输出 | 幅 | 1
| 短片拍摄、剪辑 | 1.前期筹备工作 2.策划，以及创意负责人，根据脚本内容制作分镜头脚本。提报制作脚本、导演阐述、灯光影调、音乐样本、布景方案、演员试镜、演员造型、道具、服装，确定的各个细节，进行最后的确认和检视，以杜绝任何细节在拍片现场发生状况，确保片子的拍摄完全按照计划顺利执行。 3.其中尤其需要注意的是场地、置景、演员、特殊镜头等方面。另外，在正式拍片之前，制作公司会向包括客户、摄制组相关人员在内的各个方面，以书面形式的"拍摄通告"告知拍摄地点、时间、摄制组人员、联络方式等。 4.拍摄人员构成:创意负责人、制片人、导演、摄影师、灯光师、美工师、作曲、音乐、音响编辑、模特、演员、化妆师、配音演员。 5.拍摄前期准备 | 套 | 1
| 投影仪（激光投影机） | 投影方式 带微镜阵列0.64英寸LCDX3（激光投影机） 分辨率 1920×1200 像素（WUXGA） 镜头 手动变焦和手动聚焦 镜头位移 水平：±29%，垂直：0%-+60% 投射比 1.2-2.0 光源 激光二极管 光源寿命 20000小时 光亮度 6200 流明 对比度 3000000:1 功率 标准模式 357瓦 待机 (省电) 0.5瓦 尺寸 480毫米（宽） × 122毫米（高） × 407毫米（深） 重量 9.7 千克 | 台 | 1
| 短焦镜头 | 更换进口原装镜头 NP11zl 0.8 | 台 | 1
| 32寸触摸一体机 | 32寸触摸一体机 | 台 | 1
| 控制服务器 | 微型处理器Intel 酷睿I5 10400；华硕（ASUS）A68HM-K高清AMD主板；金士顿 DDR4 2400 8G 台式机内存；金士顿(Kingston)A400系列 240G SATA3 SSD固态硬盘；影驰GTX1030-2G；航嘉（Huntkey）额定500W JUMPER500S电源；华南工控；WIN7旗舰版64位操作系统） | 台 | 1
| 功放 | 额定输出：100W； 输出方式：定阻4-16Ω，定压70v，100v； 线路输出：600Ω/1v（0db）； 输入：MIC1、2、3 /600Ω，2.0MV（-54db），不平衡； AUX1、2 、3/10KΩ，100MV（-10db），不平衡； 频响：100HZ~16KHZ； 谐波失真：<0.1% 1KHZ； 信噪比：MIC1、2、3 66db，AUX1、2、3 70db； 音调调节：Bass±10db at 100HZ Treble：±10db at 10KHZ; 保护：开机保护，过压保护，直流保护，短路保护，过热保护； 静音：MIC1，铃声，报警声； 消耗功率：150W； | 台 | 1
| 音箱 | 扬声器单元：1 x 2.25英寸低音扬声器（57毫米）一只2.25英寸全频单元 定阻时阻抗为16Ω，功率20W 频率响应（-10dB）：83Hz-19kHz 灵敏度：86 dB-SPL,1w,1m（粉红噪声） 最大声输出：105dB-SPL, 1m（粉红噪声，峰值功率） 辐射角度：150º (锥形) • 集成多抽头变压器的设计，使得抽头设置无需工具即可进行，通过扬声器网罩下的滚轮更改抽头 70V – 1W, 2W, 4W, 8W, 16W, 旁路 100V – 2W, 4W, 8W, 16W, 旁路 最大天花板厚度：38毫米（1.5英寸） 产品尺寸（网罩直径 × 深度）：183×132毫米（7.2×5.2英寸） | 台 | 2
| 音、视频转换器 | 音、视频转换器 | 个 | 1
| 播放控制系统 | 基于本地服务器IP地址和对应的数据通讯端口以及内置数字内容进行播放控制系统的定向开发，并基于硬件的物理地址进行单独授权，其主要功能概括如下： 1.支持COM口控制，通过COM口接收指定波特率信号控制内容播放/暂停、停止，控制系统音量。 2.支持UDP信号控制，通过网口接收UDP特定端口信号控制内容播放/暂停、停止，控制系统音量。 3.支持向指定IP地址端口以指定时间间隔发送指定TCP信号。 4.支持待机动画轮播功能。 5.支持待机动画轮播音量调整功能。 6.支持内容切换淡入淡出效果时间设置功能。 7.支持视频拉伸/不拉伸选择功能。 8.支持图片拉伸/不拉伸选择功能。 9.支持启动后音量设定。 | 套 | 1
| 软件UI设计、制作 | 软件UI设计、制作 | 套 | 1
| AS交互编程开发 | AS交互编程开发 | 套 | 1
| 交互系统软件结构框架开发 | 交互系统软件结构框架开发 | 套 | 1
| 电子版面设计制作 | 1.编辑、排版、布局设计，JPG高清图片输出 | 幅 | 1
| 短片剪辑、制作 | 1.专业制作前期: 2.策划、编写脚本、讲解词； 3.搜集、整理相关素材； 4.剪辑（所用软件:adobe premiere） 5.后期: 6.配音； 7.音频编辑（所用软件:Adobe Audition） 8.特效、合成（所用软件:adobe premiere） | 分钟 | 3
| 投影仪（激光投影机） | 投影方式 带微镜阵列0.64英寸LCDX3（激光投影机） 分辨率 1920×1200 像素（WUXGA） 镜头 手动变焦和手动聚焦 镜头位移 水平：±29%，垂直：0%-+60% 投射比 1.2-2.0 光源 激光二极管 光源寿命 20000小时 光亮度 6200 流明 对比度 3000000:1 功率 标准模式 357瓦 待机 (省电) 0.5瓦 尺寸 480毫米（宽） × 122毫米（高） × 407毫米（深） 重量 9.7 千克 | 台 | 1
| 短焦镜头 | 更换进口原装镜头 NP11zl 0.8 | 台 | 1
| 控制服务器 | 微型处理器Intel 酷睿I5 10400；华硕（ASUS）A68HM-K高清AMD主板；金士顿 DDR4 2400 8G 台式机内存；金士顿(Kingston)A400系列 240G SATA3 SSD固态硬盘；影驰GTX1030-2G；航嘉（Huntkey）额定500W JUMPER500S电源；华南工控；WIN7旗舰版64位操作系统） | 台 | 1
| 功放 | 额定输出：100W； 输出方式：定阻4-16Ω，定压70v，100v； 线路输出：600Ω/1v（0db）； 输入：MIC1、2、3 /600Ω，2.0MV（-54db），不平衡； AUX1、2 、3/10KΩ，100MV（-10db），不平衡； 频响：100HZ~16KHZ； 谐波失真：<0.1% 1KHZ； 信噪比：MIC1、2、3 66db，AUX1、2、3 70db； 音调调节：Bass±10db at 100HZ Treble：±10db at 10KHZ; 保护：开机保护，过压保护，直流保护，短路保护，过热保护； 静音：MIC1，铃声，报警声； 消耗功率：150W； | 台 | 1
| 音箱 | 扬声器单元：1 x 2.25英寸低音扬声器（57毫米）一只2.25英寸全频单元 定阻时阻抗为16Ω，功率20W 频率响应（-10dB）：83Hz-19kHz 灵敏度：86 dB-SPL,1w,1m（粉红噪声） 最大声输出：105dB-SPL, 1m（粉红噪声，峰值功率） 辐射角度：150º (锥形) • 集成多抽头变压器的设计，使得抽头设置无需工具即可进行，通过扬声器网罩下的滚轮更改抽头 70V – 1W, 2W, 4W, 8W, 16W, 旁路 100V – 2W, 4W, 8W, 16W, 旁路 最大天花板厚度：38毫米（1.5英寸） 产品尺寸（网罩直径 × 深度）：183×132毫米（7.2×5.2英寸） | 台 | 2
| 音、视频转换器 | 音、视频转换器 | 个 | 1
| 播放控制系统 | 基于本地服务器IP地址和对应的数据通讯端口以及内置数字内容进行播放控制系统的定向开发，并基于硬件的物理地址进行单独授权，其主要功能概括如下： 1.支持COM口控制，通过COM口接收指定波特率信号控制内容播放/暂停、停止，控制系统音量。 2.支持UDP信号控制，通过网口接收UDP特定端口信号控制内容播放/暂停、停止，控制系统音量。 3.支持向指定IP地址端口以指定时间间隔发送指定TCP信号。 4.支持待机动画轮播功能。 5.支持待机动画轮播音量调整功能。 6.支持内容切换淡入淡出效果时间设置功能。 7.支持视频拉伸/不拉伸选择功能。 8.支持图片拉伸/不拉伸选择功能。 9.支持启动后音量设定。 | 套 | 1
| 电子版面设计制作 | 1.编辑、排版、布局设计，JPG高清图片输出 | 幅 | 1
| 短片剪辑、制作 | 1.专业制作前期: 2.策划、编写脚本、讲解词； 3.搜集、整理相关素材； 4.剪辑（所用软件:adobe premiere） 5.后期: 6.配音； 7.音频编辑（所用软件:Adobe Audition） 8.特效、合成（所用软件:adobe premiere） | 分钟 | 5
2 | 美工部分 | 手莫伸 贪腐必被捉，分领域展示逊克县查处的重要贪腐案例1组，通过艺术吊顶，寓意破碎的冰面，冰面一旦崩裂，则会跌进无底深渊。打造红外感应互动体验，将手伸进栏杆时，会触发警报；取出赃物，栏杆内墙面会出现手戴镣铐等投影，提醒参观者要抵制诱惑。灰色档案柜内置不同级别案例，增强警示教育的针对性和时效性。打造沉浸体验空间，展现落马人员监区生活及对自由的渴望，打造视觉情感互动区，提升警示震慑效果 | 项 | 1
3 | 基础装饰 | 基础轻钢龙骨及阻燃板防火工艺 墙面高清UV饰面工艺100-200㎡、肌理漆饰面工艺20-50㎡ 无机涂料工艺40-60㎡ 地面展厅专用塑胶地板200-230㎡、 天棚铝方通吊顶工艺90-100㎡ 石膏板吊顶工艺90-120㎡、肌理漆吊顶 100-120㎡、软膜天花工艺 10-20㎡、 | 项 | 1
4 | 电气安装布线 | 满足展厅灯光设备使用要求 灯具数量 及整体氛围效果30-50个展厅专用射灯 30-40个展厅专用筒灯 灯带40-50米 布管布线桥架工艺且满足布展效果要求 | 项 | 1
5 | 设备安装调试 | 序厅设备安装调试6项，编写制作中控并入中控系统集成控制平板控制 | 项 | 1
第三主题展厅——正心明德 永葆本色
1多媒体及影视宣传部分 | 投影仪（激光投影机） | 投影方式 带微镜阵列0.64英寸LCDX3（激光投影机） 分辨率 1920×1200 像素（WUXGA） 镜头 手动变焦和手动聚焦 镜头位移 水平：±29%，垂直：0%-+60% 投射比 1.2-2.0 光源 激光二极管 光源寿命 20000小时 光亮度 6200 流明 对比度 3000000:1 功率 标准模式 357瓦 待机 (省电) 0.5瓦 尺寸 480毫米（宽） × 122毫米（高） × 407毫米（深） 重量 9.7 千克 | 台 | 1
| 短焦镜头 | 更换进口原装镜头 NP11zl 0.8 | 台 | 1
| 控制服务器 | 微型处理器Intel 酷睿I5 10400；华硕（ASUS）A68HM-K高清AMD主板；金士顿 DDR4 2400 8G 台式机内存；金士顿(Kingston)A400系列 240G SATA3 SSD固态硬盘；影驰GTX1030-2G；航嘉（Huntkey）额定500W JUMPER500S电源；华南工控；WIN7旗舰版64位操作系统） | 台 | 1
| 功放 | 额定输出：100W； 输出方式：定阻4-16Ω，定压70v，100v； 线路输出：600Ω/1v（0db）； 输入：MIC1、2、3 /600Ω，2.0MV（-54db），不平衡； AUX1、2 、3/10KΩ，100MV（-10db），不平衡； 频响：100HZ~16KHZ； 谐波失真：<0.1% 1KHZ； 信噪比：MIC1、2、3 66db，AUX1、2、3 70db； 音调调节：Bass±10db at 100HZ Treble：±10db at 10KHZ; 保护：开机保护，过压保护，直流保护，短路保护，过热保护； 静音：MIC1，铃声，报警声； 消耗功率：150W； | 台 | 1
| 音箱 | 扬声器单元：1 x 2.25英寸低音扬声器（57毫米）一只2.25英寸全频单元 定阻时阻抗为16Ω，功率20W 频率响应（-10dB）：83Hz-19kHz 灵敏度：86 dB-SPL,1w,1m（粉红噪声） 最大声输出：105dB-SPL, 1m（粉红噪声，峰值功率） 辐射角度：150º (锥形) • 集成多抽头变压器的设计，使得抽头设置无需工具即可进行，通过扬声器网罩下的滚轮更改抽头 70V – 1W, 2W, 4W, 8W, 16W, 旁路 100V – 2W, 4W, 8W, 16W, 旁路 最大天花板厚度：38毫米（1.5英寸） 产品尺寸（网罩直径 × 深度）：183×132毫米（7.2×5.2英寸） | 台 | 2
| 音、视频转换器 | 音、视频转换器 | 个 | 1
| 播放控制系统 | 基于本地服务器IP地址和对应的数据通讯端口以及内置数字内容进行播放控制系统的定向开发，并基于硬件的物理地址进行单独授权，其主要功能概括如下： 1.支持COM口控制，通过COM口接收指定波特率信号控制内容播放/暂停、停止，控制系统音量。 2.支持UDP信号控制，通过网口接收UDP特定端口信号控制内容播放/暂停、停止，控制系统音量。 3.支持向指定IP地址端口以指定时间间隔发送指定TCP信号。 4.支持待机动画轮播功能。 5.支持待机动画轮播音量调整功能。 6.支持内容切换淡入淡出效果时间设置功能。 7.支持视频拉伸/不拉伸选择功能。 8.支持图片拉伸/不拉伸选择功能。 9.支持启动后音量设定。 | 套 | 1
| 电子版面设计制作 | 1.编辑、排版、布局设计，JPG高清图片输出 | 幅 | 1
| 短片剪辑、制作 | 1.专业制作前期: 2.策划、编写脚本、讲解词； 3.搜集、整理相关素材； 4.剪辑（所用软件:adobe premiere） 5.后期: 6.配音； 7.音频编辑（所用软件:Adobe Audition） 8.特效、合成（所用软件:adobe premiere） | 分钟 | 3
| 投影仪（激光投影机） | 投影方式 带微镜阵列0.64英寸LCDX3（激光投影机） 分辨率 1920×1200 像素（WUXGA） 镜头 手动变焦和手动聚焦 镜头位移 水平：±29%，垂直：0%-+60% 投射比 1.2-2.0 光源 激光二极管 光源寿命 20000小时 光亮度 6200 流明 对比度 3000000:1 功率 标准模式 357瓦 待机 (省电) 0.5瓦 尺寸 480毫米（宽） × 122毫米（高） × 407毫米（深） 重量 9.7 千克 | 台 | 1
| 短焦镜头 | 更换进口原装镜头 NP11zl 0.8 | 台 | 1
| 控制服务器 | 微型处理器Intel 酷睿I5 10400；华硕（ASUS）A68HM-K高清AMD主板；金士顿 DDR4 2400 8G 台式机内存；金士顿(Kingston)A400系列 240G SATA3 SSD固态硬盘；影驰GTX1030-2G；航嘉（Huntkey）额定500W JUMPER500S电源；华南工控；WIN7旗舰版64位操作系统） | 台 | 1
| 功放 | 额定输出：100W； 输出方式：定阻4-16Ω，定压70v，100v； 线路输出：600Ω/1v（0db）； 输入：MIC1、2、3 /600Ω，2.0MV（-54db），不平衡； AUX1、2 、3/10KΩ，100MV（-10db），不平衡； 频响：100HZ~16KHZ； 谐波失真：<0.1% 1KHZ； 信噪比：MIC1、2、3 66db，AUX1、2、3 70db； 音调调节：Bass±10db at 100HZ Treble：±10db at 10KHZ; 保护：开机保护，过压保护，直流保护，短路保护，过热保护； 静音：MIC1，铃声，报警声； 消耗功率：150W； | 台 | 1
| 音箱 | 扬声器单元：1 x 2.25英寸低音扬声器（57毫米）一只2.25英寸全频单元 定阻时阻抗为16Ω，功率20W 频率响应（-10dB）：83Hz-19kHz 灵敏度：86 dB-SPL,1w,1m（粉红噪声） 最大声输出：105dB-SPL, 1m（粉红噪声，峰值功率） 辐射角度：150º (锥形) • 集成多抽头变压器的设计，使得抽头设置无需工具即可进行，通过扬声器网罩下的滚轮更改抽头 70V – 1W, 2W, 4W, 8W, 16W, 旁路 100V – 2W, 4W, 8W, 16W, 旁路 最大天花板厚度：38毫米（1.5英寸） 产品尺寸（网罩直径 × 深度）：183×132毫米（7.2×5.2英寸） | 台 | 2
| 音、视频转换器 | 音、视频转换器 | 个 | 1
| 播放控制系统 | 基于本地服务器IP地址和对应的数据通讯端口以及内置数字内容进行播放控制系统的定向开发，并基于硬件的物理地址进行单独授权，其主要功能概括如下： 1.支持COM口控制，通过COM口接收指定波特率信号控制内容播放/暂停、停止，控制系统音量。 2.支持UDP信号控制，通过网口接收UDP特定端口信号控制内容播放/暂停、停止，控制系统音量。 3.支持向指定IP地址端口以指定时间间隔发送指定TCP信号。 4.支持待机动画轮播功能。 5.支持待机动画轮播音量调整功能。 6.支持内容切换淡入淡出效果时间设置功能。 7.支持视频拉伸/不拉伸选择功能。 8.支持图片拉伸/不拉伸选择功能。 9.支持启动后音量设定。 | 套 | 1
| 电子版面设计制作 | 1.编辑、排版、布局设计，JPG高清图片输出 | 幅 | 1
| 短片剪辑、制作 | 1.专业制作前期: 2.策划、编写脚本、讲解词； 3.搜集、整理相关素材； 4.剪辑（所用软件:adobe premiere） 5.后期: 6.配音； 7.音频编辑（所用软件:Adobe Audition） 8.特效、合成（所用软件:adobe premiere） | 分钟 | 3
| 98寸触摸一体机 | 98寸触摸一体机 | 台 | 1
| 电视专用挂件 | 液压伸缩挂件 | 套 | 1
| 有源音箱 | 有源音箱 | 台 | 1
| 播放控制系统 | 基于本地服务器IP地址和对应的数据通讯端口以及内置数字内容进行播放控制系统的定向开发，并基于硬件的物理地址进行单独授权，其主要功能概括如下： 1.支持COM口控制，通过COM口接收指定波特率信号控制内容播放/暂停、停止，控制系统音量。 2.支持UDP信号控制，通过网口接收UDP特定端口信号控制内容播放/暂停、停止，控制系统音量。 3.支持向指定IP地址端口以指定时间间隔发送指定TCP信号。 4.支持待机动画轮播功能。 5.支持待机动画轮播音量调整功能。 6.支持内容切换淡入淡出效果时间设置功能。 7.支持视频拉伸/不拉伸选择功能。 8.支持图片拉伸/不拉伸选择功能。 9.支持启动后音量设定。 | 套 | 1
| 电子版面设计制作 | 1.编辑、排版、布局设计，JPG高清图片输出 | 幅 | 1
| 短片剪辑、制作 | 1.专业制作前期: 2.策划、编写脚本、讲解词； 3.搜集、整理相关素材； 4.剪辑（所用软件:adobe premiere） 5.后期: 6.配音； 7.音频编辑（所用软件:Adobe Audition） 8.特效、合成（所用软件:adobe premiere） | 分钟 | 3
| LED显示屏(壁挂、吊装) 室内 全彩 | 1．像素间距≤1.538mm 2．像素密度≤422500点 3．模组尺寸(W×H ) 320×160 4．单元面积 0.0512㎡ 5．亮度≥500nits 6．色温：2000K-15000K 可调 7．对比度≥6000:1 8．功耗：峰值功耗≤466W ，平均功耗≤155W 9．可视角：水平≥170°，垂直≥165° 10．亮度均匀≥98% 11．刷新率≥3840Hz 12．换帧频率：50&60Hz 13．驱动方式：恒流驱动52S 14．发光点中心距偏差≤1% 15．平整度：≤0.2 | ㎡ | 4.4
| 钢架安装、LED收边 | 1.20*40*2.5厚焊接钢管 | m2 | 4.4
| 65寸触摸一体机 | 65寸触摸一体机 | 台 | 1
| 控制服务器 | 微型处理器Intel 酷睿I5 10400；华硕（ASUS）A68HM-K高清AMD主板；金士顿 DDR4 2400 8G 台式机内存；金士顿(Kingston)A400系列 240G SATA3 SSD固态硬盘；影驰GTX1030-2G；航嘉（Huntkey）额定500W JUMPER500S电源；华南工控；WIN7旗舰版64位操作系统） | 台 | 1
| 功放 | 额定输出：100W； 输出方式：定阻4-16Ω，定压70v，100v； 线路输出：600Ω/1v（0db）； 输入：MIC1、2、3 /600Ω，2.0MV（-54db），不平衡； AUX1、2 、3/10KΩ，100MV（-10db），不平衡； 频响：100HZ~16KHZ； 谐波失真：<0.1% 1KHZ； 信噪比：MIC1、2、3 66db，AUX1、2、3 70db； 音调调节：Bass±10db at 100HZ Treble：±10db at 10KHZ; 保护：开机保护，过压保护，直流保护，短路保护，过热保护； 静音：MIC1，铃声，报警声； 消耗功率：150W； | 台 | 1
| 音箱 | 扬声器单元：1 x 2.25英寸低音扬声器（57毫米）一只2.25英寸全频单元 定阻时阻抗为16Ω，功率20W 频率响应（-10dB）：83Hz-19kHz 灵敏度：86 dB-SPL,1w,1m（粉红噪声） 最大声输出：105dB-SPL, 1m（粉红噪声，峰值功率） 辐射角度：150º (锥形) • 集成多抽头变压器的设计，使得抽头设置无需工具即可进行，通过扬声器网罩下的滚轮更改抽头 70V – 1W, 2W, 4W, 8W, 16W, 旁路 100V – 2W, 4W, 8W, 16W, 旁路 最大天花板厚度：38毫米（1.5英寸） 产品尺寸（网罩直径 × 深度）：183×132毫米（7.2×5.2英寸） | 台 | 2
| 视频处理器960 | 1.支持多达 5 路输入接口，包括 1 路 DVI，1 路 HDMI1.3，1 路 VGA，1 路 USB 播放，1 路 CVBS，1 路选配扩展子卡。 2.支持窗口位置、大小调整及窗口截取功能。 3.扩展子卡安装后支持使用鼠标或键盘进行控制和手机电脑等无线投屏。 4.支持输入源一键切换。 5.支持外置独立音频。 6.支持 DVI、HDMI 的输入分辨率预设及自定义调节。 7.支持画面一键全屏缩放、点对点显示、自定义缩放三种缩放模式。 8.支持快捷点屏，简单操作即可完成屏体配置。 9.支持 4 个网口输出，最大带载 260 万像素，最大宽度 3840 像素，最大高度 1920 像素。 10.支持创建 6 个用户场景作为模板保存，可直接调用，方便使用。 11.支持通过 RS232 协议连接中控设备。 12.支持屏体参数调整，例如亮度、Gamma 等 | 台 | 1
| 播放控制系统 | 基于本地服务器IP地址和对应的数据通讯端口以及内置数字内容进行播放控制系统的定向开发，并基于硬件的物理地址进行单独授权，其主要功能概括如下： 1.支持COM口控制，通过COM口接收指定波特率信号控制内容播放/暂停、停止，控制系统音量。 2.支持UDP信号控制，通过网口接收UDP特定端口信号控制内容播放/暂停、停止，控制系统音量。 3.支持向指定IP地址端口以指定时间间隔发送指定TCP信号。 4.支持待机动画轮播功能。 5.支持待机动画轮播音量调整功能。 6.支持内容切换淡入淡出效果时间设置功能。 7.支持视频拉伸/不拉伸选择功能。 8.支持图片拉伸/不拉伸选择功能。 9.支持启动后音量设定。 | 套 | 1
| 软件UI设计、制作 | 软件UI设计、制作 | 套 | 1
| AS交互编程开发 | AS交互编程开发 | 套 | 1
| 交互系统软件结构框架开发 | 交互系统软件结构框架开发 | 套 | 1
| 电子版面设计制作 | 1.编辑、排版、布局设计，JPG高清图片输出 | 幅 | 1
| 短片剪辑、制作 | 1.专业制作前期: 2.策划、编写脚本、讲解词； 3.搜集、整理相关素材； 4.剪辑（所用软件:adobe premiere） 5.后期: 6.配音； 7.音频编辑（所用软件:Adobe Audition） 8.特效、合成（所用软件:adobe premiere） | 分钟 | 3
2 | 美工部分 | 半景画雕塑场景以廉吏吴隐之为精神给养，学习他饮贪泉终不贪的清明廉行。第二篇章 红色家风 正德树人。从革命先辈家书和革命烈士家书中选取他们或是对父母，或是对妻儿的感人家书进行展示，读红色家书，补精神之钙。书信多媒体墙播放他们的感人事迹。第三篇章 龙江精神 丰碑永驻。通过艺术雕塑、场景还原、造型展墙等，重点展示抗联精神、北大荒精神、大庆精神等在逊克大地上的延续和传承。第四篇章 坚定信仰 不忘初心，以视频形式号召参观者学习楷模人物的崇高品德和无私境界。第五篇章 清风劲吹 廉洁逊克，配合地面荷花动态投影，介绍逊克县深入推进新时代全面从严治党开展的各项工作及经验，利用互动屏选取播放各镇村优秀做法案例 | 项 | 1
3 | 基础装饰 | 基础轻钢龙骨及阻燃板防火工艺 墙面高清UV饰面工艺100-180㎡、肌理漆饰面工艺20-50㎡ 文化砖饰面工艺10-15㎡无机涂料工艺40-60㎡ 地面展厅专用塑胶地板300-350㎡、 天棚铝方通吊顶工艺90-100㎡ 石膏板吊顶工艺190-220㎡ 、软膜天花工艺 10-20㎡、且满足布展效果要求 | 项 | 1
4 | 电气安装布线 | 满足展厅灯光设备使用要求 灯具数量 及整体氛围效果30-50个展厅专用射灯 50-60个展厅专用筒灯 灯带40-50米 布管布线桥架工艺且满足布展效果要求 | 项 | 1
5 | 设备安装调试 | 序厅设备安装调试4项，编写制作中控并入中控系统集成控制平板控制 | 项 | 1
尾厅--“不忘初心 砥砺前行”
1多媒体及影视宣传部分 | LED显示屏(壁挂、吊装) 室内 全彩 | 1．像素间距≤2.0mm 2．像素密度≤288400点 3．模组尺寸(W×H ) 320×160 4．单元面积 0.0512㎡ 5．亮度≥450nits 6．色温：3000-15000 可调 7．对比度≥6000:1 8．功耗：峰值功耗≤439W ，平均功耗≤145W 9．可视角：水平视角≥170°，垂直视角≥165° 10．亮度均匀≥98% 11．刷新率≥3840Hz 12．换帧频率：50&60Hz 13．驱动方式：恒流驱动43S装方式：挂装、吊装、座装、支架、镶嵌 含电源、接收卡、发送卡等 | ㎡ | 22.55
| 钢架安装、LED收边 | 1.20*40*2.5厚焊接钢管 | m2 | 22.55
| 控制服务器 | 微型处理器Intel I5 10400；（ASUS）A68HM-K高清AMD主板； DDR4 2400 8G 台式机内存；A400系列 240G SATA3 SSD固态硬盘；GTX1030-2G；额定500W JUMPER500S电源；WIN764位操作系统） | 台 | 1
| 功放 | 额定输出：100W； 输出方式：定阻4-16Ω，定压70v，100v； 线路输出：600Ω/1v（0db）； 输入：MIC1、2、3 /600Ω，2.0MV（-54db），不平衡； AUX1、2 、3/10KΩ，100MV（-10db），不平衡； 频响：100HZ~16KHZ； 谐波失真：<0.1% 1KHZ； 信噪比：MIC1、2、3 66db，AUX1、2、3 70db； 音调调节：Bass±10db at 100HZ Treble：±10db at 10KHZ; 保护：开机保护，过压保护，直流保护，短路保护，过热保护； 静音：MIC1，铃声，报警声； 消耗功率：150W； | 台 | 1
| 音箱 | 扬声器单元：1 x 2.25英寸低音扬声器（57毫米）一只2.25英寸全频单元 定阻时阻抗为16Ω，功率20W 频率响应（-10dB）：83Hz-19kHz 灵敏度：86 dB-SPL,1w,1m（粉红噪声） 最大声输出：105dB-SPL, 1m（粉红噪声，峰值功率） 辐射角度：150º (锥形) • 集成多抽头变压器的设计，使得抽头设置无需工具即可进行，通过扬声器网罩下的滚轮更改抽头 70V – 1W, 2W, 4W, 8W, 16W, 旁路 100V – 2W, 4W, 8W, 16W, 旁路 最大天花板厚度：38毫米（1.5英寸） 产品尺寸（网罩直径 × 深度）：183×132毫米（7.2×5.2英寸） | 台 | 2
| 视频处理器1160 | 1.输入接口：2 ×HDMI 1.4，1 × DVI，1 × 3G-SDI（IN+LOOP），1 × 3.5mm 音频输入接口，输出接口 ：10 路千兆网口 2.最大带载 650 万像素，单台设备输出最大宽度 10240，高度 8192 3.1 路 HDMI 1.3 输出接口 可用作输出预监或视频输出音频输入输出 4.支持 HDMI 伴随音频输入 5.支持 3.5mm 的独立音频输入、支持 3.5mm 独立音频输出 6.支持通过多功能卡进行音频输出 7.低至 1 帧延迟输出 在低延迟开关开启、输入源同步开启，输入源到接收卡之间的延时可减少至 1 帧 8.3个图层 图层大小和位置可单独调节 9.支持图层按照 Z 序优先级调整 10.强大视频处理能力、搭载 SuperView III 画质处理技术、支持输出 画面无极缩放 11.支持一键全屏缩放、支持输入源任意截取画质调整 12.支持输入画质管理，包括亮度、对比度、饱和度 和色度调整 13.多场景保存和调用 支持 10 个用户可自定义场景保存和调用热备份 14.支持逐点亮色度校正 对每个灯点的亮度和色度进行校正，有效消除色差，使整屏的亮度和色度达到高度均匀一致，提高显示屏的画质。 | 台 | 1
| 播放控制系统 | 基于本地服务器IP地址和对应的数据通讯端口以及内置数字内容进行播放控制系统的定向开发，并基于硬件的物理地址进行单独授权，其主要功能概括如下： 1.支持COM口控制，通过COM口接收指定波特率信号控制内容播放/暂停、停止，控制系统音量。 2.支持UDP信号控制，通过网口接收UDP特定端口信号控制内容播放/暂停、停止，控制系统音量。 3.支持向指定IP地址端口以指定时间间隔发送指定TCP信号。 4.支持待机动画轮播功能。 5.支持待机动画轮播音量调整功能。 6.支持内容切换淡入淡出效果时间设置功能。 7.支持视频拉伸/不拉伸选择功能。 8.支持图片拉伸/不拉伸选择功能。 9.支持启动后音量设定。 | 套 | 1
| 电子版面设计制作 | 1.编辑、排版、布局设计，JPG高清图片输出 | 幅 | 1
| 短片剪辑、制作 | 1.专业制作前期: 2.策划、编写脚本、讲解词； 3.搜集、整理相关素材； 4.剪辑（所用软件:adobe premiere） 5.后期: 6.配音； 7.音频编辑（所用软件:Adobe Audition） 8.特效、合成（所用软件:adobe premiere） | 分钟 | 5
2 | 美工部分 | 不忘初心 砥砺前行”主题字烘托尾厅氛围 | 项 | 1
3 | 基础装饰 | 基础轻钢龙骨及阻燃板防火工艺 墙面高清UV饰面工艺60-90㎡、肌理漆饰面工艺20-50㎡ 无机涂料工艺40-60㎡ 地面展厅专用塑胶地板66㎡、 石膏板吊顶工艺66㎡且满足布展效果要求 | 项 | 1
4 | 电气安装布线 | 满足展厅灯光设备使用要求 灯具数量 及整体氛围效果4个展厅专用射灯3个展厅专用筒灯 灯带10-20米 布管布线桥架工艺且满足布展效果要求 | 项 | 1
5 | 设备安装调试 | 序厅设备安装调试1项，编写制作中控并入中控系统集成控制平板控制 | 项 | 1
报告厅
LED显示屏 | LED显示屏(壁挂、吊装) 室内 全彩 | 1．像素间距≤2.0mm 2．像素密度≤288400点 3．模组尺寸(W×H ) 320×160 4．单元面积 0.0512㎡ 5．亮度≥450nits 6．色温：3000-15000 可调 7．对比度≥6000:1 8．功耗：峰值功耗≤439W ，平均功耗≤145W 9．可视角：水平视角≥170°，垂直视角≥165° 10．亮度均匀≥98% 11．刷新率≥3840Hz 12．换帧频率：50&60Hz 13．驱动方式：恒流驱动43S装方式：挂装、吊装、座装、支架、镶嵌 含电源、接收卡、发送卡等 | ㎡ | 13.82
| 钢架安装、LED收边 | 1.20*40*2.5厚焊接钢管 | m2 | 13.82
| 控制服务器 | 微型处理器Intel I5 10400；（ASUS）A68HM-K高清AMD主板； DDR4 2400 8G 台式机内存；A400系列 240G SATA3 SSD固态硬盘；GTX1030-2G；额定500W JUMPER500S电源；WIN764位操作系统） | 台 | 1
| 视频处理器1160 | 1.输入接口：2 ×HDMI 1.4，1 × DVI，1 × 3G-SDI（IN+LOOP），1 × 3.5mm 音频输入接口，输出接口 ：10 路千兆网口 2.最大带载 650 万像素，单台设备输出最大宽度 10240，高度 8192 3.1 路 HDMI 1.3 输出接口 可用作输出预监或视频输出音频输入输出 4.支持 HDMI 伴随音频输入 5.支持 3.5mm 的独立音频输入、支持 3.5mm 独立音频输出 6.支持通过多功能卡进行音频输出 7.低至 1 帧延迟输出 在低延迟开关开启、输入源同步开启，输入源到接收卡之间的延时可减少至 1 帧 8.3个图层 图层大小和位置可单独调节 9.支持图层按照 Z 序优先级调整 10.强大视频处理能力、搭载 SuperView III 画质处理技术、支持输出 画面无极缩放 11.支持一键全屏缩放、支持输入源任意截取画质调整 12.支持输入画质管理，包括亮度、对比度、饱和度 和色度调整 13.多场景保存和调用 支持 10 个用户可自定义场景保存和调用热备份 14.支持逐点亮色度校正 对每个灯点的亮度和色度进行校正，有效消除色差，使整屏的亮度和色度达到高度均匀一致，提高显示屏的画质。 | 台 | 1
音箱系统+会议讲话 | 模块化线性列阵扬声器 | •采用垂直线性列阵设计，配备12 只2.25 英寸(57 毫米) 中/ 高频驱动单元 •特别适用用于对语言清晰度要求较高的室内扩声场所。对于全频段音乐表现，可加配低音扬声器。 •145° 宽广的水平声音扩散角，20度垂直扩散角，具备极佳的角度控制； • 可多个叠加使用，最多三个叠加 • 输入接口包含两个并联的Neutrik Speakon®NL4 接口和一个两针的裸线接口。 频率响应： 155Hz-12kHz(-3dB) / 100Hz-16kHz(-10dB) 持续功率处理：300W 连续，1200W（峰值） 阻抗：8Ω 灵敏度：88dB-SPL,1W,1m 最大声输出：113dB-SPL, 1m 辐射角度：145º (H), 20°（V） | 台 | 2
| 双轴墙架（国产定制） | 用于将扬声器安装在墙面上，可调节俯角（0º-10º）和转角（±90º） | 台 | 2
| 吸顶扬声器 | "4.5 英寸全频单元，低频下限可达70 Hz，可支持定阻（8 欧姆）和定压 (70/100V) 两种模式 采用前障板抽头设置和前障板音频连接 应对不同天气，专为在室外潮湿环境安装所设计 FS 全系列型号均可保持一致音质 通过全频单元，享受音乐和人声兼得的非凡体验，体验人声的清晰重现和背景音乐的流畅响应 黑、白两款升级外壳与房间设计更加融合，它们将现代美学和实用功能相结合，同时带有可拆卸徽标 全套配件足以因地制宜应对难题，满足各种应用和安装需求 安装简易轻松，所有型号均配备Euroblock 输入，吸顶型号的输入接口均位于前障板 保障公共安全，所有型号均符合火灾报警信号系统相关的UL 1480 ULC-S541 | 台 | 4
| 专业四通道功放 | "插卡式功放 通道数 4通道 8Ω每通道输出功率（1%失真度下，1KHz正弦波满功率测试）：550W 4Ω每通道输出功率（1%失真度下，1KHz正弦波满功率测试）：800W 2Ω每通道输出功率（1%失真度下，1KHz正弦波满功率测试）：不支持 8Ω每两通道桥接输出功率（1%失真度下，1KHz正弦波满功率测试）：1500W 4Ω每两通道桥接输出功率（1%失真度下，1KHz正弦波满功率测试）：不支持 频率响应（1W，0.1%THD，+0/-1dB）：20Hz-20KHz 总谐波失真（8Ω满功率，20Hz-20KHz条件下测试）：<0.05% 转换速率：20V/us 阻尼系数（100Hz）：>100:1 信噪比：>100dB 声道分离度：>70dB | 台 | 1
| 数字音频处理器 | "• 高品质模拟电路，同时支持麦克风和线路电平输入/输出，超低噪声工作，动态范围可达115dB。 • 先进的数字信号处理技术，支持采样率为 48kHz/24-bit 的音频，采用浮点开放式架构的DSP，并在低延迟状态下运行。 • 内置AmpLink输出，可使用标准的CAT5线，输出8通道无压缩的数字音频信号，至含有AmpLink的Bose®功放。 • Bose® ControlSpace® Designer™ 软件，集中提供了大量的信号处理模块，例如自动话筒混音器、多段图示和参量均衡、Bose® 扬声器均衡库、信号发生器、路由器、混音器、自动增益控制、duckers、噪声门、压缩器、音源选择器和延时器。 • 多样化的控制选项 —— | 台 | 1
| 12路专业调音台 | "功能特点： 1，12路输入通道， 6 个话筒输入，3 组立体声线路输入 2，1-4通道带压缩功能，1-8通道设三段式中段扫频均衡，5/6、7/8 通道设三段均衡器，9/10、11/12通道设两段均衡器 3，4组母线(立体声+2编组)，1辅助发送/立体声辅助返回 4，3段通道均衡（中频段扫频）和高通滤波器 5，高精度三色精确电平柱，准确显示输出电平 6，2TK录音输入，输出莲花接口 7，内置24种模式数字效果器 8，MP3播放器带USB电脑声卡输入，手机蓝牙连接，MP3录播功能 9，主输出双9段图示均衡器，EQ直通按键选择 10，60MM行程高分析度推子 11，外置式静噪电源器,使用方便灵活 12，机身耐用轻巧，可以安装19英寸标准机架 | 台 | 1
| 无线一拖四会议话筒 | "无线接收机主要特征 ·全新4通道数字话筒，有lD号加密，不易受干扰，不会受窜频，自动搜干净频率，自设开关锁，智能反馈，自设面板功能锁，安全使用 ·同一频段最多同时叠机6套使用 ·面板显示：LCD显示，可同时显示RF/AF信号和频点 ·设有各通道音量独立调节 ·设有各通道独立输出(6.3mm非平衡输出)和公用输出(即6.3mm 非平衡输出和平衡卡龙输出) 系统指标 灵敏度：12dBuV(80dB S/N) 灵敏度调节范围：12-32dBuV 接收机分4个不同区：A.B.C.D四个不同区，每个区是不同的50个频率。 对频方式：红外线自动对频 平衡输出：0-0.5V/600Ω 音频输出：0-0.5V/5KΩ 电源：外接 | 台 | 1
| 智能电源管理器 | "采用双面板+SMT表面贴片工艺，欧姆龙继电器（防浪涌继电器，可承载100A浪涌电流冲击），紫铜输出万能插座，确保产品超高品质。 8路电源时序控制，每路延时1秒，可选择为3秒、5秒、10秒30秒、1分、3分、10分。整机容量50A ，配置德力西双极63A空开。 共提供8个插座输出，紫铜铜片，万能插座适合各种插头。 支持2台机器级联，第二台（从机）可扩充无数台。 MCU控制的智能化设计，具有标准RS232（RS232控制可升级为RS485控制）串口控制功能，可设置255个ID地址，最大可支持255台同时使用，适合于大规模集中控制。 具有外部电平(5V-24V)控制接口、外部开关控制，和级联控口。 数码LED电压指示，具备超压和 | 台 | 1
| 播放控制系统 | 基于本地服务器IP地址和对应的数据通讯端口以及内置数字内容进行播放控制系统的定向开发，并基于硬件的物理地址进行单独授权，其主要功能概括如下： 1.支持COM口控制，通过COM口接收指定波特率信号控制内容播放/暂停、停止，控制系统音量。 2.支持UDP信号控制，通过网口接收UDP特定端口信号控制内容播放/暂停、停止，控制系统音量。 3.支持向指定IP地址端口以指定时间间隔发送指定TCP信号。 4.支持待机动画轮播功能。 5.支持待机动画轮播音量调整功能。 6.支持内容切换淡入淡出效果时间设置功能。 7.支持视频拉伸/不拉伸选择功能。 8.支持图片拉伸/不拉伸选择功能。 9.支持启动后音量设定。 | 套 | 1
| 电子版面设计制作 | 1.编辑、排版、布局设计，JPG高清图片输出 | 幅 | 1
3 | 报告厅主席台+观众椅 | 实木主席台1个+实木高端会议厅椅子92把 | 项 | 1
4 | 基础装饰 | 墙面吸音板 木饰面处理 地面地毯铺设 天棚艺术弧形跌级吊顶且满足布展效果要求 | 项 | 1
5 | 电气安装布线 | 满足展厅灯光设备使用要求 灯具数量 及整体氛围效果 | 项 | 1
6 | 设备安装调试 | LED设备+音箱系统安装调试2项，并入中控系统集成控制 | 项 | 1
一层贵宾接待室、讲解员办公室基础布展服务
1 | 基础布展服务 | 地面瓷砖饰面200-300㎡ 石膏板乳胶漆吊顶工艺200-300㎡ 墙面乳胶漆饰面500-700㎡ | 项 | 1
2 | 电气安装布线 | 灯具数量 及整体氛围效果 且满足布展效果要求 | 项 | 1
四层办公区及楼梯间
1 | 基础布展服务 | 地面瓷砖饰面500-600㎡ 石膏板乳胶漆吊顶工艺500-600㎡ 墙面乳胶漆饰面 楼梯间铺设瓷砖3层 及墙面天棚原墙粉刷900-1000㎡ 石膏板吊顶工艺55-60㎡ 卫生间装饰 洁具安装且满足布展效果与设计使用要求 | 项 | 1
2 | 电气安装布线 | 灯具数量 及整体氛围效果且满足布展效果要求 | 项 | 1
3 | 展厅门窗服务 | 门窗30-35数量及窗帘150-200㎡效果满足使用 | 项 | 1
合计

## 版本2 (hidden)
逊克县党风廉政警示教育展厅布展服务明细
序号 | 布展区域 | 单位 | 数量 | 金额（元）
|  |  |  | 单价 | 小计
序厅——廉山廉水 清正逊克
1 | 多媒体及影视宣传部分 | 项 | 1 | 372000
2 | 美工部分 | 项 | 1 | 800000
3 | 基础装饰 | 项 | 1 | 350000
4 | 电气安装布线 | 项 | 1 | 35000
5 | 设备安装调试 | 项 | 1 | 55000
合计 |  |  |  | 1612000
第一主题展厅——党纪铁规 筑牢堤坝
1 | 多媒体及影视宣传部分 | 项 | 1 | 500000
2 | 美工部分 | 项 | 1 | 120000
3 | 基础装饰 | 项 | 1 | 250000
4 | 电气安装布线 | 项 | 1 | 45250
5 | 设备安装调试 | 项 | 1 | 85000
合计 |  |  |  | 1000250
第二主题展厅——猛药重典 激浊扬清
1 | 多媒体及影视宣传部分 | 项 | 1 | 1350000
2 | 美工部分 | 项 | 1 | 235000
3 | 基础装饰 | 项 | 1 | 225200
4 | 电气安装布线 | 项 | 1 | 35020
5 | 设备安装调试 | 项 | 1 | 95000
合计 |  |  |  | 1940220
第三主题展厅——正心明德 永葆本色
1 | 多媒体及影视宣传部分 | 项 | 1 | 493000
2 | 美工部分 | 项 | 1 | 755000
3 | 基础装饰 | 项 | 1 | 174800
4 | 电气安装布线 | 项 | 1 | 25730
5 | 设备安装调试 | 项 | 1 | 95200
合计 |  |  |  | 1543730
尾厅--“不忘初心 砥砺前行”
1 | 多媒体及影视宣传部分 | 项 | 1 | 350000
2 | 美工部分 | 项 | 1 | 50000
3 | 基础装饰 | 项 | 1 | 85000
4 | 电气安装布线 | 项 | 1 | 32000
5 | 设备安装调试 | 项 | 1 | 18000
合计 |  |  |  | 535000
报告厅
1 | LED显示屏(壁挂、吊装) 室内 全彩 | 项 | 1 | 170000
2 | 音箱系统+会议讲话 | 项 | 1 | 125000
3 | 报告厅主席台+观众椅 | 项 | 1 | 85000
4 | 基础装饰 | 项 | 1 | 135000
5 | 电气安装布线 | 项 | 1 | 25000
6 | 设备安装调试 | 项 | 1 | 20000
合计 |  |  |  | 560000
一层贵宾接待室、讲解员办公室基础布展服务
1 | 基础布展服务 | 项 | 1 | 150000
2 | 电气安装布线 | 项 | 1 | 10000
合计 |  |  |  | 160000
四层办公区及楼梯间
1 | 基础布展服务 | 项 | 1 | 500000
2 | 电气安装布线 | 项 | 1 | 50000
3 | 展厅门窗服务 | 项 | 1 | 94163
合计 |  |  |  | 644163
合计 |  |  |  | 7995363