## 表-08 分部分项工程和单价措施项目清单与计价表
分部分项工程和单价措施项目清单与计价表
工程名称：奇克镇社区居家养老服务中心-建筑装饰工程 |  |  |  | 标段：黑龙江省黑河市逊克县奇克镇社区居家养老服务设施组网改造项目 |  |  |  |  | 第 1 页 共 10 页
序号 | 项目编码 | 项目名称 | 项目特征描述 |  | 计量单位 | 工程量 | 金额（元）
[7 empty] | 综合单价 | 综合合价 |  | 其中：暂估价
| 1 | 拆除工程
1 | 011601001001 | 砖砌体拆除 | 1.砌体拆除 2.弃土运距自行考虑 |  | m3 | 1.27
2 | 011605001001 | 平面块料拆除 | 1.拆除原地面面层及地热 2.弃渣运距自行考虑 |  | m2 | 487.44
3 | 011606003001 | 天棚面龙骨及饰面拆除 | 1.原吊顶拆除 2.弃渣运距自行考虑 |  | m2 | 468.8
4 | 011608002001 | 铲除涂料面 | 1.现状外墙铲除涂料饰面空鼓 2.弃渣运距自行考虑 |  | m2 | 639.03
5 | 011610001001 | 木门窗拆除 | 1.原门拆除 2.弃渣运距自行考虑 |  | m2 | 10.5
6 | 011610002001 | 金属门窗拆除 | 1.原室外门和塑钢窗拆除 2.弃渣运距自行考虑 |  | m2 | 120
| 1 | 分部小计
| 2 | 砌筑工程
7 | 010401012001 | 零星砌砖 | 1.封堵洞口 |  | m3 | 3.48
8 | 010402001001 | 砌块墙 | 1.砌块品种、规格、强度等级:加气混凝土砌块 2.墙体类型:100mm厚 3.砂浆强度等级:详见图纸要求 |  | m3 | 8.53
9 | 010402001002 | 砌块墙 | 1.砌块品种、规格、强度等级:加气混凝土砌块 2.墙体类型:200mm厚 3.砂浆强度等级:详见图纸要求 |  | m3 | 6.2
本页小计
注：为计取规费等的使用，可在表中增设其中：“定额人工费”。
表—08
分部分项工程和单价措施项目清单与计价表
工程名称：奇克镇社区居家养老服务中心-建筑装饰工程 |  |  |  | 标段：黑龙江省黑河市逊克县奇克镇社区居家养老服务设施组网改造项目 |  |  |  |  | 第 2 页 共 10 页
序号 | 项目编码 | 项目名称 | 项目特征描述 |  | 计量单位 | 工程量 | 金额（元）
[7 empty] | 综合单价 | 综合合价 |  | 其中：暂估价
| 2 | 分部小计
| 3 | 金属结构工程
10 | 010606013001 | 门上钢过梁 | 既有洞口加宽，做法详见图纸 |  | t | 0.3
| 3 | 分部小计
| 4 | 门窗工程
11 | 010801002001 | 木质门带套 | 1.门代号及洞口尺寸:M1122 2.门框、扇材质:实木子母门带观察窗 |  | m2 | 19.36
12 | 010801002002 | 木质门带套 | 1.门代号及洞口尺寸:M1522 2.门框、扇材质:实木子母门 |  | m2 | 6.6
13 | 010802003001 | 钢质防火门 | 1.门代号及洞口尺寸:1829 2.门框、扇材质:保温白钢门 |  | m2 | 15.66
14 | 010802003002 | 钢质防火门 | 1.门代号及洞口尺寸:FM甲1522 2.门框、扇材质:甲级防火门 |  | m2 | 3.3
15 | 010802003003 | 钢质防火门 | 1.门代号及洞口尺寸:FM甲1122 2.门框、扇材质:甲级防火门 |  | m2 | 2.42
16 | 010802003004 | 钢质防火门 | 1.门代号及洞口尺寸:FM乙1829 2.门框、扇材质:乙级防火门 |  | m2 | 5.22
17 | 010802003005 | 钢质防火门 | 1.门代号及洞口尺寸:FM乙1522 2.门框、扇材质:乙级防火门 |  | m2 | 6.6
18 | 010802003006 | 钢质防火门 | 1.门代号及洞口尺寸:FM乙1822 2.门框、扇材质:乙级防火门 |  | m2 | 10.44
本页小计
注：为计取规费等的使用，可在表中增设其中：“定额人工费”。
表—08
分部分项工程和单价措施项目清单与计价表
工程名称：奇克镇社区居家养老服务中心-建筑装饰工程 |  |  |  | 标段：黑龙江省黑河市逊克县奇克镇社区居家养老服务设施组网改造项目 |  |  |  |  | 第 3 页 共 10 页
序号 | 项目编码 | 项目名称 | 项目特征描述 |  | 计量单位 | 工程量 | 金额（元）
[7 empty] | 综合单价 | 综合合价 |  | 其中：暂估价
19 | 010807001001 | 金属(塑钢、断桥)窗 | 1.窗代号及洞口尺寸:尺寸详见图纸 2.玻璃品种、厚度:单框三玻铝塑钢窗 |  | m2 | 102
20 | 010807001002 | 金属(塑钢、断桥)窗 | 1.窗代号及洞口尺寸:尺寸详见图纸 2.玻璃品种、厚度:乙级防火窗 |  | m2 | 7.2
| 4 | 分部小计
| 5 | 屋面及防水工程
21 | 010903002001 | 墙面涂膜防水 | 1.1.5厚聚合物水泥基复合防水涂料 2.15mm1:3水泥砂浆找平 |  | m2 | 26.63
22 | 010904002001 | 楼(地)面涂膜防水 | 1.. 1.5厚聚氨涂料防水层沿墙上卷高出完成面300mm(淋浴间上1800) |  | m2 | 36.76
| 5 | 分部小计
| 6 | 保温、隔热、防腐工程
本页小计
注：为计取规费等的使用，可在表中增设其中：“定额人工费”。
表—08
分部分项工程和单价措施项目清单与计价表
工程名称：奇克镇社区居家养老服务中心-建筑装饰工程 |  |  |  | 标段：黑龙江省黑河市逊克县奇克镇社区居家养老服务设施组网改造项目 |  |  |  |  | 第 4 页 共 10 页
序号 | 项目编码 | 项目名称 | 项目特征描述 |  | 计量单位 | 工程量 | 金额（元）
[7 empty] | 综合单价 | 综合合价 |  | 其中：暂估价
23 | 011001003001 | 保温隔热墙面-首层 | 1.刷水泥胶浆界面剂 2.锚栓辅助固定6个/m2 3.120mm厚岩棉板（容不小于重150kg/m3，燃烧性能A级粘贴面积不小于40％ 4.15厚聚合物抗裂砂浆压入两层耐碱玻纤网格布 5.与散水、台阶接缝处填满沥青胶泥 6.具体做法详见图纸 |  | m2 | 133.66
24 | 011001003002 | 保温隔热墙面 | 1.刷水泥胶浆界面剂 2.锚栓辅助固定6个/m2 3.120mm厚岩棉板（容不小于重150kg/m3，燃烧性能A级粘贴面积不小于40％ 4.5-7厚聚合物抗裂砂浆压入一层耐碱玻纤网格布 5.具体做法详见图纸 |  | m2 | 311.61
本页小计
注：为计取规费等的使用，可在表中增设其中：“定额人工费”。
表—08
分部分项工程和单价措施项目清单与计价表
工程名称：奇克镇社区居家养老服务中心-建筑装饰工程 |  |  |  | 标段：黑龙江省黑河市逊克县奇克镇社区居家养老服务设施组网改造项目 |  |  |  |  | 第 5 页 共 10 页
序号 | 项目编码 | 项目名称 | 项目特征描述 |  | 计量单位 | 工程量 | 金额（元）
[7 empty] | 综合单价 | 综合合价 |  | 其中：暂估价
25 | 011001003003 | 保温隔热墙面-首层 | 1.刷水泥胶浆界面剂 2.锚栓辅助固定6个/m2 3.30mm厚岩棉板（容不小于重150kg/m3，燃烧性能A级粘贴面积不小于40％ 4.15厚聚合物抗裂砂浆压入两层耐碱玻纤网格布 5.具体做法详见图纸 |  | m2 | 28
26 | 011001003004 | 保温隔热墙面 | 1.刷水泥胶浆界面剂 2.锚栓辅助固定6个/m2 3.30mm厚岩棉板（容不小于重150kg/m3，燃烧性能A级粘贴面积不小于40％ 4.5-7厚聚合物抗裂砂浆压入一层耐碱玻纤网格布 5.具体做法详见图纸 |  | m2 | 60.23
| 6 | 分部小计
| 7 | 楼地面装饰工程
27 | 011102003001 | 块料楼地面 | 1.6-8mm厚防滑地砖，干水泥擦缝 |  | m2 | 450.68
本页小计
注：为计取规费等的使用，可在表中增设其中：“定额人工费”。
表—08
分部分项工程和单价措施项目清单与计价表
工程名称：奇克镇社区居家养老服务中心-建筑装饰工程 |  |  |  | 标段：黑龙江省黑河市逊克县奇克镇社区居家养老服务设施组网改造项目 |  |  |  |  | 第 6 页 共 10 页
序号 | 项目编码 | 项目名称 | 项目特征描述 |  | 计量单位 | 工程量 | 金额（元）
[7 empty] | 综合单价 | 综合合价 |  | 其中：暂估价
28 | 010507001001 | 坡道 | 1.30厚花岗岩板，背面和四周边满涂防腐剂，扫毛灌缝，面层做打毛防滑带，宽60，间距150 2.撒素水泥面（撒适量清水） 3.30厚1:3干硬性水泥砂浆结合层 4.水泥浆一道（内掺建筑胶） 5.100厚C15混凝土垫层 6.300厚5-32卵石灌M2.55混合砂浆，宽出面层300， 7.1000厚中粗砂防冻胀层 8.素土夯实，分层夯实（夯实系数≥0.96） |  | m2 | 9.21
29 | 011101001001 | 水泥砂浆楼地面 | 1.20mm1:2.5水泥砂浆找平层 2.20厚聚苯乙烯泡沫塑料保温(容重≥20KG/m,导热系数 ≤0.05W/M.K,压缩应力≥100KPa吸水率≤4%,氧指数≥32） 3.50mm厚C15细石混凝土随打随抹平(上配直径3mm @50mm钢丝网片,内铺散热管) |  | m2 | 487.64
30 | 011102003002 | 厨房卫生间块料楼地面 | 1.6-8mm厚防滑地砖，干水泥擦缝 |  | m2 | 36.76
本页小计
注：为计取规费等的使用，可在表中增设其中：“定额人工费”。
表—08
分部分项工程和单价措施项目清单与计价表
工程名称：奇克镇社区居家养老服务中心-建筑装饰工程 |  |  |  | 标段：黑龙江省黑河市逊克县奇克镇社区居家养老服务设施组网改造项目 |  |  |  |  | 第 7 页 共 10 页
序号 | 项目编码 | 项目名称 | 项目特征描述 |  | 计量单位 | 工程量 | 金额（元）
[7 empty] | 综合单价 | 综合合价 |  | 其中：暂估价
31 | 011105003001 | 块料踢脚线 | 1.5-10厚面砖，白水泥擦缝，150高 2.8厚1:2.5水泥砂浆结合层（内掺建筑胶） 3.15厚1:3水泥砂浆找平 |  | m2 | 57.23
| 7 | 分部小计
| 8 | 墙、柱面装饰与隔断、幕墙工程
32 | 011201001001 | 墙面一般抹灰 | 1.12厚1:3：9水泥石灰膏砂浆分层打底抹平 2.素水泥浆一道（内掺建筑胶） |  | m2 | 232.6
33 | 011203001001 | 零星项目一般抹灰 | 堵门口零星抹灰 |  | m2 | 10.35
34 | 011204003001 | 块料墙面 | 1.白水泥擦缝 2.7mm墙面砖（粘贴前墙砖充分浸湿） 3.8mm1：2.5水泥砂浆结合层 |  | m2 | 102.56
35 | 011210005001 | 成品隔断 | 1.卫生间隔断 2.具体做法详见图纸 |  | m2 | 8.75
| 8 | 分部小计
| 9 | 天棚工程
本页小计
注：为计取规费等的使用，可在表中增设其中：“定额人工费”。
表—08
分部分项工程和单价措施项目清单与计价表
工程名称：奇克镇社区居家养老服务中心-建筑装饰工程 |  |  |  | 标段：黑龙江省黑河市逊克县奇克镇社区居家养老服务设施组网改造项目 |  |  |  |  | 第 8 页 共 10 页
序号 | 项目编码 | 项目名称 | 项目特征描述 |  | 计量单位 | 工程量 | 金额（元）
[7 empty] | 综合单价 | 综合合价 |  | 其中：暂估价
36 | 011302001001 | 吊顶天棚 | 1.铝合金条板与配套专用龙骨固定 2.与铝合金条板配套的专用龙骨，间距≤1200，用吊件与钢筋吊杆联结后找平 3.10号镀锌低碳钢丝（或φ6吊杆），双向中距≤1200，吊杆上部与板底预留吊环（勾）固定 4.现浇混凝土板底预留φ10钢筋吊环（勾），双向中距≤1200 |  | m2 | 36.76
37 | 011302001002 | 吊顶天棚-装饰石膏板 | 1.设置φ10钢筋吊环（勾），双向中距≤1200，10号镀锌低碳钢丝，双向中距≤1200，吊杆上部与底板预留吊环固定U型轻钢承载龙骨CB38*12，间距≤1200，用吊件与钢筋吊杆联结后找平T型轻钢主龙骨TB24*38，间距600，用挂件与承载龙骨固定T型轻钢次龙骨TB24*38，间距600，与主龙骨插接 3.12厚板材面层 |  | m2 | 379.91
| 9 | 分部小计
本页小计
注：为计取规费等的使用，可在表中增设其中：“定额人工费”。
表—08
分部分项工程和单价措施项目清单与计价表
工程名称：奇克镇社区居家养老服务中心-建筑装饰工程 |  |  |  | 标段：黑龙江省黑河市逊克县奇克镇社区居家养老服务设施组网改造项目 |  |  |  |  | 第 9 页 共 10 页
序号 | 项目编码 | 项目名称 | 项目特征描述 |  | 计量单位 | 工程量 | 金额（元）
[7 empty] | 综合单价 | 综合合价 |  | 其中：暂估价
| 10 | 油漆、涂料、裱糊工程
38 | 011405001001 | 金属面油漆 | 1.重新喷刷漆面 2.清理原有彩钢板漆面 |  | m2 | 171.56
39 | 011407001001 | 墙面喷刷涂料 | 1.内墙面涂料2遍 2.腻子2遍 |  | m2 | 1010.87
40 | 011407001002 | 墙面喷刷涂料 | 1.水性丙烯酸酯弹性涂料 2.抗裂柔性耐水腻子两遍，并分遍打磨平整 3.高分子乳液弹性底涂层 |  | m2 | 559.51
41 | 011407002001 | 天棚喷刷涂料 | 1.基层类型:石膏板 2.腻子种类:防水腻子 3.刮腻子要求:二遍 4.涂料品种、喷刷遍数:二遍 |  | m2 | 378.81
42 | 011407002002 | 天棚喷刷涂料 | 1.喷涂位置：楼梯间 2.二遍腻子二遍涂料 |  | m2 | 46.8
| 10 | 分部小计
| 11 | 其他装饰工程
43 | 010514001001 | 烟道 | 1.成品烟道 |  | m | 12
44 | 011203002001 | 滴水线装饰抹灰 | 1.洞口顶、线角下外边缘做滴水线 |  | m | 51.6
45 | 011503001001 | 洗手盆扶手 | 1.洗手盆用扶手做法详见02J915 88/9 |  | m | 83
46 | 011503001002 | 大便器扶手 | 1.大便器用扶手做法详见02J915 89/13 |  | m | 55
本页小计
注：为计取规费等的使用，可在表中增设其中：“定额人工费”。
表—08
分部分项工程和单价措施项目清单与计价表
工程名称：奇克镇社区居家养老服务中心-建筑装饰工程 |  |  |  | 标段：黑龙江省黑河市逊克县奇克镇社区居家养老服务设施组网改造项目 |  |  |  |  | 第 10 页 共 10 页
序号 | 项目编码 | 项目名称 | 项目特征描述 |  | 计量单位 | 工程量 | 金额（元）
[7 empty] | 综合单价 | 综合合价 |  | 其中：暂估价
47 | 011503005001 | 卫生间靠墙扶手 | 1.卫生间靠墙扶手 |  | m | 14.34
48 | 011503007001 | 医用PVC防撞扶手 | 1.医用PVC防撞扶手，安装做法详见《医疗建筑固定设施》07J902-2-（5-4，,5-5） 2.具体详见图纸 |  | m | 162.22
49 | 011505001001 | 洗漱台 | 洗漱台，做法详见图纸 |  | m2 | 0.74
50 | 011505010001 | 镜面玻璃 | 镜子成品 |  | m2 | 1
51 | 01B001 | 金属坡道 | 1.楼梯间防火门两侧做金属坡道，坡道长300mm，宽同门宽 |  | m2 | 5.76
52 | 01B002 | 挂钩 | 1.坚固耐腐挂物钩 |  | 个 | 2
53 | 01B003 | 清洁池子 | 1.清洁池子做法参见06j914-1 XT24-4 |  | 个 | 1
54 | 01B004 | 成品钢制雨棚 | 1.成品钢制雨棚:见设计图纸 |  | 项 | 1
| 11 | 分部小计
措施项目
55 | 011701002001 | 外脚手架 | 1.外脚手架：奇克镇建筑装饰 |  | m2 | 594.05
56 | 011703001001 | 垂直运输 | 1.垂直运输：奇克镇建筑装饰 |  | 项 | 1
57 | 011701010001 | 垂直防护架 | 1.垂直防护架：奇克镇建筑装饰 |  | m2 | 594.05
58 | 011701011001 | 建筑物垂直封闭 | 1.建筑物垂直封闭：奇克镇建筑装饰 |  | m2 | 594.05
分部小计
本页小计
合 计
注：为计取规费等的使用，可在表中增设其中：“定额人工费”。
表—08

## 表-11 总价措施项目清单与计价表
总价措施项目清单与计价表
工程名称：奇克镇社区居家养老服务中心-建筑装饰工程 |  |  |  | 标段：黑龙江省黑河市逊克县奇克镇社区居家养老服务设施组网改造项目 |  |  |  | 第 1 页 共 1 页
序号 | 项目编码 | 项目名称 | 计算基础 |  | 费率 (%) | 金额 (元) | 调整 费率 (%) |  | 调整后 金额(元) | 备注
1 | 011707001001 | 安全文明施工费 | 分部分项合计+单价措施项目费-分部分项设备费-单价措施项目设备费 |  | 3.28
2 | 01B001 | 工程定位复测费 | 分部分项计费人工费+单价措施计费人工费 |  | 0.08
3 | 011707002001 | 夜间施工费 | 分部分项计费人工费+单价措施计费人工费 |  | 0.12
4 | 011707004001 | 二次搬运费 | 分部分项计费人工费+单价措施计费人工费 |  | 0.12
5 | 011707005001 | 雨季施工增加费 | 分部分项计费人工费+单价措施计费人工费 |  | 0.11
6 | 011707005002 | 冬季施工增加费 | 分部分项冬季施工人工预算价+分部分项冬季施工机具预算价+单价措施冬季施工人工预算价+单价措施冬季施工机具预算价 |  | 0
7 | 011707007001 | 已完工程及设备保护费 | 分部分项计费人工费+单价措施计费人工费 |  | 0.11
8 | 01B002 | 专业工程措施项目费
合 计
编制人（造价人员）： |  |  |  | 复核人（造价工程师）：
注：1.“计算基础”中安全文明施工费可为“定额基价”、“定额人工费”或“定额人工费+定额机械费”，其他项目可为“定额人工费”或“定额人工费+定额机械费”。 2.按施工方案计算的措施费，若无“计算基础”和“费率”的数值，也可只填“金额”数值，但应在备注栏说明施工方案出处或计算方法。
表-11

## 表-12 其他项目清单与计价汇总表
其他项目清单与计价汇总表
工程名称：奇克镇社区居家养老服务中心-建筑装饰工程 |  | 标段：黑龙江省黑河市逊克县奇克镇社区居家养老服务设施组网改造项目 |  |  | 第 1 页 共 1 页
序号 | 项目名称 |  | 金额（元） | 结算金额（元） |  | 备注
1 | 暂列金额 |  | 76538.68 |  |  | 明细详见表-12-1
2 | 暂估价
2.1 | 材料暂估价 |  | — |  |  | 明细详见表-12-2
2.2 | 专业工程暂估价 |  |  |  |  | 明细详见表-12-3
3 | 计日工 |  |  |  |  | 明细详见表-12-4
4 | 总承包服务费 |  |  |  |  | 明细详见表-12-5
合 计
注：材料（工程设备）暂估单价进入清单项目综合单价，此处不汇总。
表—12

## 表-12-1 暂列金额表
暂列金额明细表
工程名称：奇克镇社区居家养老服务中心-建筑装饰工程 |  | 标段：黑龙江省黑河市逊克县奇克镇社区居家养老服务设施组网改造项目 |  |  | 第 1 页 共 1 页
序号 | 名称 |  | 计量单位 | 暂定金额 |  | 备注
1 | 暂列金额 |  | 项 | 76538.68 |  | 计算基础为分部分项工程费-工程设备费，费率为10-15%。市政维修养护定额：计算基础为分部分项工程费-工程设备费，费率为10%。
合 计 | [5 empty] | —
注：此表由招标人填写，如不能详列，也可只列暂列金额总额，投标人应将上述暂列金额计入投标总价中。
表—12—1

## 表-12-2 材料(工程设备)暂估价及调整表
材料（工程设备）暂估单价及调整表
工程名称：奇克镇社区居家养老服务中心-建筑装饰工程 | [5 empty] | 标段：黑龙江省黑河市逊克县奇克镇社区居家养老服务设施组网改造项目 |  |  |  |  | 第 1 页 共 1 页
序号 | 材料 编码 | 材料(工程设备)名称、规格、型号 | 计量单位 | 数量 |  |  | 暂估(元) |  | 确认(元) |  |  | 差额±(元) |  | 备注
|  |  |  | 暂估 | 确认 |  | 单价 | 合价 | 单价 | 合价 |  | 单价 | 合价
合计
注：1.此表由招标人填写“暂估单价”，并在备注栏说明暂估价的材料、工程设备拟用在那些清单项目上，投标人应将上述材料、工程设备暂估单价计入工程量清单综合单价报价中
表—12—2

## 表-12-3 专业工程暂估价及结算价表
专业工程暂估价及结算价表
工程名称：奇克镇社区居家养老服务中心-建筑装饰工程 |  |  | 标段：黑龙江省黑河市逊克县奇克镇社区居家养老服务设施组网改造项目 |  |  |  | 第 1 页 共 1 页
序号 | 工程名称 | 工程内容 |  | 暂估金额 （元） | 结算金额 (元) | 差额 ±(元) |  | 备注
合 计 |  |  |  | 0 |  |  |  | —
注：此表由招标人填写，投标人应将上述专业工程暂估价计入投标总价中。
表—12—3

## 表-12-4 计日工表
计日工表
工程名称：奇克镇社区居家养老服务中心-建筑装饰工程 |  |  |  |  | 标段：黑龙江省黑河市逊克县奇克镇社区居家养老服务设施组网改造项目 |  | 第 1 页 共 1 页
编号 | 项目名称 | 单位 | 暂定数量 | 实际数量 |  | 综合单价(元) |  | 合价（元）
[8 empty] | 暂定 | 实际
1 | 人工
1.1
人工小计
2 | 材料
2.1
材料小计
3 | 施工机械
3.1
施工机械小计
4.企业管理费和利润
总计
注：此表项目名称、暂定数量由招标人填写，编制招标控制价时，单价由招标人按有关计价规定确定；投标时，单价由投标人自主报价，按暂定数量计算合价计入投标总价中。结算时，按发承包双方确认的实际数量计算合价。
表—12—4

## 表-12-5 总承包服务费计价表
总承包服务费计价表
工程名称：奇克镇社区居家养老服务中心-建筑装饰工程 |  |  | 标段：黑龙江省黑河市逊克县奇克镇社区居家养老服务设施组网改造项目 |  |  | 第 1 页 共 1 页
序号 | 项目名称 | 项目价值（元） |  | 服务内容 | 计算基础 |  | 费率(%) | 金额
1 | 发包人供应材料 | [5 empty] | 2
2 | 发包人采购设备 | [5 empty] | 2
3 | 总承包人对发包人发包的专业工程管理和协调 | [5 empty] | 1.5
4 | 总承包人对发包人发包的专业工程管理和协调并提供配合服务 | [5 empty] | 5
合 计
注：此表项目名称、服务内容由招标人填写，编制招标控制价时，费率及金额由招标人按有关计价规定确定；投标时，费率及金额由投标人自主报价，计入投标总价中。
表—12—5

## 表-13 规费、税金项目清单与计价表
规费、税金项目清单与计价表
工程名称：奇克镇社区居家养老服务中心-建筑装饰工程 |  |  | 标段：黑龙江省黑河市逊克县奇克镇社区居家养老服务设施组网改造项目 |  | 第 1 页 共 1 页
序号 | 项目名称 | 计算基础 |  | 计算基数 |  | 计算费率(%) | 金额(元)
1 | 规费 | [（A）+（B）+（C）+人工费价差]×费率
1.1 | 社会保险费 | 养老保险费+医疗保险费+失业保险费+工伤保险费+生育保险费
1.1.1 | 养老保险费 | 计费人工费+人工价差 |  |  |  | 16
1.1.2 | 医疗保险费 | 计费人工费+人工价差 |  |  |  | 7.5
1.1.3 | 失业保险费 | 计费人工费+人工价差 |  |  |  | 0.5
1.1.4 | 工伤保险费 | 计费人工费+人工价差 |  |  |  | 1
1.1.5 | 生育保险费 | 计费人工费+人工价差 |  |  |  | 0.6
1.2 | 住房公积金 | 计费人工费+人工价差 |  |  |  | 5
1.3 | 环境保护税 | 按实际发生计算
2 | 税金 | [（一）+（二）+（三）+（四）-（3）-（4）-甲供材料费]×税率 |  |  |  | 9
合 计
编制人（造价人员）： |  |  | 复核人（造价工程师）：
表—13

## 表-20 发包人提供材料和工程设备一览表
发包人提供材料和工程设备一览表
工程名称：奇克镇社区居家养老服务中心-建筑装饰工程 |  |  |  |  | 标段：黑龙江省黑河市逊克县奇克镇社区居家养老服务设施组网改造项目 |  | 第 1 页 共 1 页
序号 | 材料(工程设备)名称、规格、型号 | 单位 | 数量 | 单价(元) |  | 交货方式 |  | 送达地点 | 备注
注：此表由招标人填写，供投标人在投标报价、确定总承包服务费时参考
表-20

## 表-21 承包人提供主要材料和工程设备一览表
承包人提供主要材料和工程设备一览表
(适用造价信息差额调整法)
工程名称：奇克镇社区居家养老服务中心-建筑装饰工程 |  |  |  |  | 标段：黑龙江省黑河市逊克县奇克镇社区居家养老服务设施组网改造项目 |  |  |  | 第 1 页 共 1 页
序号 | 材料号 | 名称、规格、型号 | 单位 | 数量 |  | 风险系数% | 基准单价 （元） | 投标单价 (元) |  | 发承包人 确认单价 (元) | 备注
注：1.此表由招标人填写除“投标单价”栏的内容，投标人在投标时自主确定投标单价。 2.基准单价应优先采用工程造价管理机构发布的单价，未发布的，通过市场调查确定其基准单价。 | [8 empty] | 表-21

## 表-22 承包人提供主要材料和工程设备一览表
承包人提供主要材料和工程设备一览表
(适用于价格指数差额调整法)
工程名称：奇克镇社区居家养老服务中心-建筑装饰工程 |  |  | 标段：黑龙江省黑河市逊克县奇克镇社区居家养老服务设施组网改造项目 |  |  | 第 1 页 共 1 页
序号 | 名称、规格、型号 | 变值权重B |  | 基本价格指数F0 | 现行价格指数Ft |  | 备注
| 定值权重A |  |  | — | —
合计 |  | 1 |  | — | —
注：1.此表“材料和工程设备名称”、“规格型号”、“基本价格指数”栏由招标人填写，基本价格指数应首先采用工程造价管理机构发布的价格指数，没有时，可采用发布的价格代替。 2.此表“变值权重”栏由投标人根据该项材料和工程设备价值在投标报价中所占的比例填写。 3.“现行价格指数”按约定的付款证书相关周期最后一天的前42天的各项材料和工程设备的价格指数填写，该指数应首先采用工程造价管理机构发布的价格指数，没有时，可采用发布的价格代替。
表-22