## 表-08 分部分项工程和单价措施项目清单与计价表
分部分项工程和单价措施项目清单与计价表
工程名称：奇克镇社区居家养老服务中心-消防电工程 |  |  |  | 标段：黑龙江省黑河市逊克县奇克镇社区居家养老服务设施组网改造项目 |  |  |  |  | 第 1 页 共 9 页
序号 | 项目编码 | 项目名称 | 项目特征描述 |  | 计量单位 | 工程量 | 金额（元）
[7 empty] | 综合单价 | 综合合价 |  | 其中：暂估价
| 1 | 火灾报警系统
1 | 030408002001 | 控制电缆 | 1.名称:管内穿线 2.规格:NH-KYJV-4*1.5 |  | m | 17.87
2 | 030408002002 | 控制电缆 | 1.名称:管内穿线 2.规格:NH-KYJV22-4*2.5 |  | m | 31.31
3 | 030408002003 | 控制电缆 | 1.名称:管内穿线 2.规格:NH-KYJV22-4*4 |  | m | 10.41
4 | 030408007001 | 控制电缆头 | 1.名称:控制电缆头 2.规格:7芯以内 |  | 个 | 12
5 | 030411001012 | 配管 | 1.名称:镀锌钢管 2.规格:SC15 3.配置形式:暗敷设 |  | m | 289
6 | 030411001013 | 配管 | 1.名称:镀锌钢管 2.规格:SC20 3.配置形式:暗敷设 |  | m | 186
7 | 030411001014 | 配管 | 1.名称:镀锌钢管 2.规格:SC25 3.配置形式:暗敷设 |  | m | 18
8 | 030411001015 | 配管 | 1.名称:镀锌钢管 2.规格:SC100 3.配置形式:暗敷设 |  | m | 7.25
本页小计
注：为计取规费等的使用，可在表中增设其中：“定额人工费”。
表—08
分部分项工程和单价措施项目清单与计价表
工程名称：奇克镇社区居家养老服务中心-消防电工程 |  |  |  | 标段：黑龙江省黑河市逊克县奇克镇社区居家养老服务设施组网改造项目 |  |  |  |  | 第 2 页 共 9 页
序号 | 项目编码 | 项目名称 | 项目特征描述 |  | 计量单位 | 工程量 | 金额（元）
[7 empty] | 综合单价 | 综合合价 |  | 其中：暂估价
9 | 030411004003 | 配线 | 1.名称:管内穿线 2.型号:WDZN-BYJ-2.5 |  | m | 416
10 | 030411004004 | 配线 | 1.名称:管内穿线 2.型号:WDZN-BYJ-1.5 |  | m | 172
11 | 030411004005 | 配线 | 1.名称:管内穿线 2.型号:WDZN- RVS-2*1.5 |  | m | 331.56
12 | 030411004006 | 配线 | 1.名称:管内穿线 2.型号:NH-RVVP-2*1.5 |  | m | 82
13 | 030411006003 | 接线盒 | 1.名称:接线盒 2.材质:钢质 |  | 个 | 105
14 | 030904001001 | 点型探测器 | 1.名称:感烟探测器 2.线制:总线制 3.类型:满足设计要求 |  | 个 | 34
15 | 030904001002 | 点型探测器 | 1.名称:感温探测器 2.线制:总线制 3.类型:满足设计要求 |  | 个 | 3
16 | 030904003002 | 按钮 | 1.名称:手动报警按钮(带电话插孔) 2.规格:满足设计要求 |  | 个 | 6
17 | 030904003003 | 按钮 | 1.名称:呼叫报警按钮 2.规格:满足设计要求 |  | 个 | 10
本页小计
注：为计取规费等的使用，可在表中增设其中：“定额人工费”。
表—08
分部分项工程和单价措施项目清单与计价表
工程名称：奇克镇社区居家养老服务中心-消防电工程 |  |  |  | 标段：黑龙江省黑河市逊克县奇克镇社区居家养老服务设施组网改造项目 |  |  |  |  | 第 3 页 共 9 页
序号 | 项目编码 | 项目名称 | 项目特征描述 |  | 计量单位 | 工程量 | 金额（元）
[7 empty] | 综合单价 | 综合合价 |  | 其中：暂估价
18 | 030904003004 | 按钮 | 1.名称:消火栓按钮 2.规格:满足设计要求 |  | 个 | 6
19 | 030904005001 | 声光报警器 | 1.名称:声光报警器(自带控制模块) 2.规格:满足设计要求 |  | 个 | 8
20 | 030904006001 | 消防报警电话插孔(电话) | 1.名称:火警电话分机 2.规格:满足设计要求 |  | 部 | 3
21 | 030904007001 | 消防广播(扬声器) | 1.名称:火灾应急广播扬声器 2.安装方式:吸顶 |  | 个 | 17
22 | 030904007002 | 消防广播(扬声器) | 1.名称:火灾应急广播扬声器 2.安装方式:壁装 |  | 个 | 3
23 | 030904008001 | 模块(模块箱) | 1.名称:输入输出模块 2.类型:满足设计要求 |  | 台 | 8
24 | 030904008002 | 模块(模块箱) | 1.名称:总线隔离器 2.类型:满足设计要求 |  | 台 | 4
25 | 030904008003 | 模块(模块箱) | 1.名称:接线端子箱 2.类型:满足设计要求 |  | 台 | 3
26 | 030904008004 | 模块(模块箱) | 1.名称:模块箱 2.类型:满足设计要求 |  | 台 | 1
27 | 030904008005 | 模块(模块箱) | 1.名称:防火门监控模块 2.类型:满足设计要求 |  | 台 | 5
本页小计
注：为计取规费等的使用，可在表中增设其中：“定额人工费”。
表—08
分部分项工程和单价措施项目清单与计价表
工程名称：奇克镇社区居家养老服务中心-消防电工程 |  |  |  | 标段：黑龙江省黑河市逊克县奇克镇社区居家养老服务设施组网改造项目 |  |  |  |  | 第 4 页 共 9 页
序号 | 项目编码 | 项目名称 | 项目特征描述 |  | 计量单位 | 工程量 | 金额（元）
[7 empty] | 综合单价 | 综合合价 |  | 其中：暂估价
28 | 030904008006 | 模块(模块箱) | 1.名称:门磁开关 2.类型:满足设计要求 |  | 台 | 5
29 | 030904008007 | 模块(模块箱) | 1.名称:电动闭门器 2.类型:满足设计要求 |  | 台 | 5
30 | 030904014001 | 消防广播控制柜 | 1.规格、线制:满足设计要求 |  | 台 | 1
31 | 030904014002 | 消防专用电话总机 | 1.规格、线制:满足设计要求 |  | 台 | 1
32 | 030904015001 | 火灾报警控制微机(CRT) | 1.名称:CRT图形显示装置 2.规格:满足设计要求 |  | 台 | 1
33 | 030904016001 | 备用电源及电池主机(柜) | 1.名称:蓄电池 2.容量:满足设计要求 |  | 套 | 1
34 | 030904016002 | 备用电源及电池主机(柜) | 1.名称:UPS 2.容量:满足设计要求 |  | 套 | 1
35 | 030904017001 | 火灾报警控制器 | 1.规格、线制:联动型 2.类型:满足设计要求 |  | 台 | 1
36 | 030904017002 | 电气火灾监控设备 | 1.规格、线制:电气火灾监控设备 2.类型:满足设计要求 |  | 台 | 1
37 | 030904017003 | 消防设备电源监控器 | 1.规格、线制:消防设备电源监控器 2.类型:满足设计要求 |  | 台 | 1
38 | 030904017004 | 防火门监控主机 | 1.规格、线制:防火门监控主机 2.类型:满足设计要求 |  | 台 | 1
本页小计
注：为计取规费等的使用，可在表中增设其中：“定额人工费”。
表—08
分部分项工程和单价措施项目清单与计价表
工程名称：奇克镇社区居家养老服务中心-消防电工程 |  |  |  | 标段：黑龙江省黑河市逊克县奇克镇社区居家养老服务设施组网改造项目 |  |  |  |  | 第 5 页 共 9 页
序号 | 项目编码 | 项目名称 | 项目特征描述 |  | 计量单位 | 工程量 | 金额（元）
[7 empty] | 综合单价 | 综合合价 |  | 其中：暂估价
39 | 030905001001 | 自动报警系统调试 | 1.名称:广播喇叭及音箱、电话插孔 2.点数:29 |  | 系统 | 29
40 | 030905001002 | 自动报警系统调试 | 1.名称:通信分机 |  | 系统 | 3
41 | 030905001003 | 自动报警系统调试 | 1.点数:256点以内 2.线制:总线制 |  | 系统 | 1
| 1 | 分部小计
| 2 | 应急照明系统
42 | 030404017011 | 配电箱 | 1.名称:应急照明箱 2.型号:AEL 3.规格:500*600*180 |  | 台 | 1
43 | 030404017012 | 配电箱 | 1.名称:应急照明集中电源（A型） 2.型号:ELS |  | 台 | 1
44 | 030411001016 | 配管 | 1.名称:镀锌钢管 2.规格:SC15 3.配置形式:暗敷设 |  | m | 313.23
45 | 030411004007 | 配线 | 1.名称:配线 2.配线形式:应急照明 3.型号:WDZN-BYJF 4.规格:2.5 5.材质:铜芯 6.配线部位:管内配线 |  | m | 665.1
46 | 030411006004 | 接线盒 | 1.名称:接线盒 2.材质:钢质 |  | 个 | 60
本页小计
注：为计取规费等的使用，可在表中增设其中：“定额人工费”。
表—08
分部分项工程和单价措施项目清单与计价表
工程名称：奇克镇社区居家养老服务中心-消防电工程 |  |  |  | 标段：黑龙江省黑河市逊克县奇克镇社区居家养老服务设施组网改造项目 |  |  |  |  | 第 6 页 共 9 页
序号 | 项目编码 | 项目名称 | 项目特征描述 |  | 计量单位 | 工程量 | 金额（元）
[7 empty] | 综合单价 | 综合合价 |  | 其中：暂估价
47 | 030412004001 | 装饰灯 | 1.名称:安全出口标志灯（A型） 2.型号:LED/1W/36V 3.规格:巡检、灭灯、常亮功能 |  | 套 | 2
48 | 030412004002 | 装饰灯 | 1.名称:疏散出口标志灯（A型） 2.型号:LED/1W/36V 3.规格:巡检、灭灯、常亮功能 |  | 套 | 11
49 | 030412004003 | 装饰灯 | 1.名称:双面方向标志灯（A型） 2.型号:LED/1W/36V 3.规格:巡检、灭灯、常亮功能 |  | 套 | 2
50 | 030412004004 | 装饰灯 | 1.名称:单向不可调标志灯（A型） 2.型号:LED/1W/36V 3.规格:巡检、灭灯、常亮功能 |  | 套 | 9
51 | 030412004005 | 装饰灯 | 1.名称: 应急照明灯具（A型） 2.型号:LED/3W/36V 3.规格:巡检、灭灯、常亮功能 |  | 套 | 26
52 | 030412004006 | 装饰灯 | 1.名称:楼层显示器 2.规格:巡检、灭灯、常亮功能 |  | 套 | 3
53 | 030414002002 | 送配电装置系统 | 1.名称:送配电装置系统 |  | 系统 | 1
| 2 | 分部小计
本页小计
注：为计取规费等的使用，可在表中增设其中：“定额人工费”。
表—08
分部分项工程和单价措施项目清单与计价表
工程名称：奇克镇社区居家养老服务中心-消防电工程 |  |  |  | 标段：黑龙江省黑河市逊克县奇克镇社区居家养老服务设施组网改造项目 |  |  |  |  | 第 7 页 共 9 页
序号 | 项目编码 | 项目名称 | 项目特征描述 |  | 计量单位 | 工程量 | 金额（元）
[7 empty] | 综合单价 | 综合合价 |  | 其中：暂估价
| 3 | 外网远程信号系统
54 | 030408002004 | 远程液位仪信号线 | 1.名称:管内穿线 2.型号:ZNKYJV8*1.5 |  | m | 144.89
55 | 030408002005 | 手动控制线 | 1.名称:管内穿线 2.型号:WDZN-KYJV22(48*1.5) |  | m | 144.89
56 | 030411001017 | 配管 | 1.名称:镀锌钢管 2.规格:SC20 3.配置形式:埋地敷设 |  | m | 125.89
57 | 030411001018 | 配管 | 1.名称:镀锌钢管 2.规格:SC80 3.配置形式:埋地敷设 |  | m | 125.89
58 | 030411004008 | 自动报警线 | 1.名称:管内穿线 2.型号:WDZN-RVS4*1.5 |  | m | 144.89
59 | 030411004009 | 配线 | 1.名称:配线 2.配线形式:消防线路 3.型号:WDZN-BYJ 4.规格:2.5 5.材质:铜芯 6.配线部位:管内配线 |  | m | 579.56
本页小计
注：为计取规费等的使用，可在表中增设其中：“定额人工费”。
表—08
分部分项工程和单价措施项目清单与计价表
工程名称：奇克镇社区居家养老服务中心-消防电工程 |  |  |  | 标段：黑龙江省黑河市逊克县奇克镇社区居家养老服务设施组网改造项目 |  |  |  |  | 第 8 页 共 9 页
序号 | 项目编码 | 项目名称 | 项目特征描述 |  | 计量单位 | 工程量 | 金额（元）
[7 empty] | 综合单价 | 综合合价 |  | 其中：暂估价
60 | 030411004010 | 配线 | 1.名称:配线 2.配线形式:消防线路 3.型号:WDZN-RVS 4.规格:2*1.5 5.材质:铜芯 6.配线部位:管内配线 |  | m | 144.89
61 | 030411004011 | 配线 | 1.名称:配线 2.配线形式:消防线路 3.型号:NH-RVS 4.规格:2*1.5 5.材质:铜芯 6.配线部位:管内配线 |  | m | 144.89
62 | 030411004012 | 消防通信线 | 1.名称:管内穿线 2.型号:WDZN-RVVP2*1.5 |  | m | 144.89
| 3 | 分部小计
| D | 拆除及恢复工程
63 | 041001001001 | 拆除路面 | 拆除路面 |  | m2 | 61.5
64 | 041001003001 | 拆除基层 | 拆除基层 |  | m2 | 61.5
65 | 040103001001 | 回填方 | 1.填方材料品种:回填砂 |  | m3 | 24.6
66 | 040203007001 | 水泥混凝土 | 1.路面材料：C30商品砼 2.路面厚度：200MM 3.养生方式：塑料膜 |  | m2 | 61.5
| D | 分部小计
措施项目
67 | 031301017004 | 脚手架搭拆 | 奇克镇消防电脚手架搭拆 |  | 项 | 1
本页小计
注：为计取规费等的使用，可在表中增设其中：“定额人工费”。
表—08
分部分项工程和单价措施项目清单与计价表
工程名称：奇克镇社区居家养老服务中心-消防电工程 |  |  |  | 标段：黑龙江省黑河市逊克县奇克镇社区居家养老服务设施组网改造项目 |  |  |  |  | 第 9 页 共 9 页
序号 | 项目编码 | 项目名称 | 项目特征描述 |  | 计量单位 | 工程量 | 金额（元）
[7 empty] | 综合单价 | 综合合价 |  | 其中：暂估价
分部小计
本页小计
合 计
注：为计取规费等的使用，可在表中增设其中：“定额人工费”。
表—08

## 表-11 总价措施项目清单与计价表
总价措施项目清单与计价表
工程名称：奇克镇社区居家养老服务中心-消防电工程 |  |  |  | 标段：黑龙江省黑河市逊克县奇克镇社区居家养老服务设施组网改造项目 |  |  |  | 第 1 页 共 1 页
序号 | 项目编码 | 项目名称 | 计算基础 |  | 费率 (%) | 金额 (元) | 调整 费率 (%) |  | 调整后 金额(元) | 备注
1 | 031302001001 | 安全文明施工费 | 分部分项合计+单价措施项目费-分部分项设备费-单价措施项目设备费 |  | 2.72
2 | 031302002001 | 夜间施工费 | 分部分项计费人工费+单价措施计费人工费 |  | 0.12
3 | 031302004001 | 二次搬运费 | 分部分项计费人工费+单价措施计费人工费 |  | 0.12
4 | 031302005002 | 冬季施工增加费 | 分部分项冬季施工人工预算价+分部分项冬季施工机具预算价+单价措施冬季施工人工预算价+单价措施冬季施工机具预算价 |  | 5
5 | 031302005001 | 雨季施工增加费 | 分部分项计费人工费+单价措施计费人工费 |  | 0.11
6 | 031302006001 | 已完工程及设备保护费 | 分部分项计费人工费+单价措施计费人工费 |  | 0.11
7 | 03B001 | 工程定位复测费 | 分部分项计费人工费+单价措施计费人工费 |  | 0.08
8 | 03B002 | 专业工程措施项目费
合 计
编制人（造价人员）： |  |  |  | 复核人（造价工程师）：
注：1.“计算基础”中安全文明施工费可为“定额基价”、“定额人工费”或“定额人工费+定额机械费”，其他项目可为“定额人工费”或“定额人工费+定额机械费”。 2.按施工方案计算的措施费，若无“计算基础”和“费率”的数值，也可只填“金额”数值，但应在备注栏说明施工方案出处或计算方法。
表-11

## 表-12 其他项目清单与计价汇总表
其他项目清单与计价汇总表
工程名称：奇克镇社区居家养老服务中心-消防电工程 |  | 标段：黑龙江省黑河市逊克县奇克镇社区居家养老服务设施组网改造项目 |  |  | 第 1 页 共 1 页
序号 | 项目名称 |  | 金额（元） | 结算金额（元） |  | 备注
1 | 暂列金额 |  | 20242.97 |  |  | 明细详见表-12-1
2 | 暂估价
2.1 | 材料暂估价 |  | — |  |  | 明细详见表-12-2
2.2 | 专业工程暂估价 |  |  |  |  | 明细详见表-12-3
3 | 计日工 |  |  |  |  | 明细详见表-12-4
4 | 总承包服务费 |  |  |  |  | 明细详见表-12-5
合 计
注：材料（工程设备）暂估单价进入清单项目综合单价，此处不汇总。
表—12

## 表-12-1 暂列金额表
暂列金额明细表
工程名称：奇克镇社区居家养老服务中心-消防电工程 |  | 标段：黑龙江省黑河市逊克县奇克镇社区居家养老服务设施组网改造项目 |  |  | 第 1 页 共 1 页
序号 | 名称 |  | 计量单位 | 暂定金额 |  | 备注
1 | 暂列金额 |  | 项 | 20242.97 |  | 计算基础为分部分项工程费-工程设备费，费率为10-15%。市政维修养护定额：计算基础为分部分项工程费-工程设备费，费率为10%。
合 计 | [5 empty] | —
注：此表由招标人填写，如不能详列，也可只列暂列金额总额，投标人应将上述暂列金额计入投标总价中。
表—12—1

## 表-12-2 材料(工程设备)暂估价及调整表
材料（工程设备）暂估单价及调整表
工程名称：奇克镇社区居家养老服务中心-消防电工程 | [5 empty] | 标段：黑龙江省黑河市逊克县奇克镇社区居家养老服务设施组网改造项目 |  |  |  |  | 第 1 页 共 1 页
序号 | 材料 编码 | 材料(工程设备)名称、规格、型号 | 计量单位 | 数量 |  |  | 暂估(元) |  | 确认(元) |  |  | 差额±(元) |  | 备注
|  |  |  | 暂估 | 确认 |  | 单价 | 合价 | 单价 | 合价 |  | 单价 | 合价
合计
注：1.此表由招标人填写“暂估单价”，并在备注栏说明暂估价的材料、工程设备拟用在那些清单项目上，投标人应将上述材料、工程设备暂估单价计入工程量清单综合单价报价中
表—12—2

## 表-12-3 专业工程暂估价及结算价表
专业工程暂估价及结算价表
工程名称：奇克镇社区居家养老服务中心-消防电工程 |  |  | 标段：黑龙江省黑河市逊克县奇克镇社区居家养老服务设施组网改造项目 |  |  |  | 第 1 页 共 1 页
序号 | 工程名称 | 工程内容 |  | 暂估金额 （元） | 结算金额 (元) | 差额 ±(元) |  | 备注
合 计 |  |  |  | 0 |  |  |  | —
注：此表由招标人填写，投标人应将上述专业工程暂估价计入投标总价中。
表—12—3

## 表-12-4 计日工表
计日工表
工程名称：奇克镇社区居家养老服务中心-消防电工程 |  |  |  |  | 标段：黑龙江省黑河市逊克县奇克镇社区居家养老服务设施组网改造项目 |  | 第 1 页 共 1 页
编号 | 项目名称 | 单位 | 暂定数量 | 实际数量 |  | 综合单价(元) |  | 合价（元）
[8 empty] | 暂定 | 实际
1 | 人工
1.1
人工小计
2 | 材料
2.1
材料小计
3 | 施工机械
3.1
施工机械小计
4.企业管理费和利润
总计
注：此表项目名称、暂定数量由招标人填写，编制招标控制价时，单价由招标人按有关计价规定确定；投标时，单价由投标人自主报价，按暂定数量计算合价计入投标总价中。结算时，按发承包双方确认的实际数量计算合价。
表—12—4

## 表-12-5 总承包服务费计价表
总承包服务费计价表
工程名称：奇克镇社区居家养老服务中心-消防电工程 |  |  | 标段：黑龙江省黑河市逊克县奇克镇社区居家养老服务设施组网改造项目 |  |  | 第 1 页 共 1 页
序号 | 项目名称 | 项目价值（元） |  | 服务内容 | 计算基础 |  | 费率(%) | 金额
1 | 发包人供应材料 | [5 empty] | 2
2 | 发包人采购设备 | [5 empty] | 2
3 | 总承包人对发包人发包的专业工程管理和协调 | [5 empty] | 1.5
4 | 总承包人对发包人发包的专业工程管理和协调并提供配合服务 | [5 empty] | 5
合 计
注：此表项目名称、服务内容由招标人填写，编制招标控制价时，费率及金额由招标人按有关计价规定确定；投标时，费率及金额由投标人自主报价，计入投标总价中。
表—12—5

## 表-13 规费、税金项目清单与计价表
规费、税金项目清单与计价表
工程名称：奇克镇社区居家养老服务中心-消防电工程 |  |  | 标段：黑龙江省黑河市逊克县奇克镇社区居家养老服务设施组网改造项目 |  | 第 1 页 共 1 页
序号 | 项目名称 | 计算基础 |  | 计算基数 |  | 计算费率(%) | 金额(元)
1 | 规费 | [（A）+（B）+（C）+人工费价差]×费率
1.1 | 社会保险费 | 养老保险费+医疗保险费+失业保险费+工伤保险费+生育保险费
1.1.1 | 养老保险费 | 计费人工费+人工价差 |  |  |  | 16
1.1.2 | 医疗保险费 | 计费人工费+人工价差 |  |  |  | 7.5
1.1.3 | 失业保险费 | 计费人工费+人工价差 |  |  |  | 0.5
1.1.4 | 工伤保险费 | 计费人工费+人工价差 |  |  |  | 1
1.1.5 | 生育保险费 | 计费人工费+人工价差 |  |  |  | 0.6
1.2 | 住房公积金 | 计费人工费+人工价差 |  |  |  | 5
1.3 | 环境保护税 | 按实际发生计算 |  |  |  | 0
2 | 税金 | [（一）+（二）+（三）+（四）-（3）-（4）-甲供材料费]×税率 |  |  |  | 9
合 计
编制人（造价人员）： |  |  | 复核人（造价工程师）：
表—13

## 表-20 发包人提供材料和工程设备一览表
发包人提供材料和工程设备一览表
工程名称：奇克镇社区居家养老服务中心-消防电工程 |  |  |  |  | 标段：黑龙江省黑河市逊克县奇克镇社区居家养老服务设施组网改造项目 |  | 第 1 页 共 1 页
序号 | 材料(工程设备)名称、规格、型号 | 单位 | 数量 | 单价(元) |  | 交货方式 |  | 送达地点 | 备注
注：此表由招标人填写，供投标人在投标报价、确定总承包服务费时参考
表-20

## 表-21 承包人提供主要材料和工程设备一览表
承包人提供主要材料和工程设备一览表
(适用造价信息差额调整法)
工程名称：奇克镇社区居家养老服务中心-消防电工程 |  |  |  |  | 标段：黑龙江省黑河市逊克县奇克镇社区居家养老服务设施组网改造项目 |  |  |  | 第 1 页 共 1 页
序号 | 材料号 | 名称、规格、型号 | 单位 | 数量 |  | 风险系数% | 基准单价 （元） | 投标单价 (元) |  | 发承包人 确认单价 (元) | 备注
注：1.此表由招标人填写除“投标单价”栏的内容，投标人在投标时自主确定投标单价。 2.基准单价应优先采用工程造价管理机构发布的单价，未发布的，通过市场调查确定其基准单价。 | [8 empty] | 表-21

## 表-22 承包人提供主要材料和工程设备一览表
承包人提供主要材料和工程设备一览表
(适用于价格指数差额调整法)
工程名称：奇克镇社区居家养老服务中心-消防电工程 |  |  | 标段：黑龙江省黑河市逊克县奇克镇社区居家养老服务设施组网改造项目 |  |  | 第 1 页 共 1 页
序号 | 名称、规格、型号 | 变值权重B |  | 基本价格指数F0 | 现行价格指数Ft |  | 备注
| 定值权重A |  |  | — | —
合计 |  | 1 |  | — | —
注：1.此表“材料和工程设备名称”、“规格型号”、“基本价格指数”栏由招标人填写，基本价格指数应首先采用工程造价管理机构发布的价格指数，没有时，可采用发布的价格代替。 2.此表“变值权重”栏由投标人根据该项材料和工程设备价值在投标报价中所占的比例填写。 3.“现行价格指数”按约定的付款证书相关周期最后一天的前42天的各项材料和工程设备的价格指数填写，该指数应首先采用工程造价管理机构发布的价格指数，没有时，可采用发布的价格代替。
表-22