## 表-08 分部分项工程和单价措施项目清单与计价表
分部分项工程和单价措施项目清单与计价表
工程名称：靠山村服务站-建筑装饰工程 |  |  |  | 标段：黑龙江省黑河市逊克县奇克镇社区居家养老服务设施组网改造项目 |  |  |  |  | 第 1 页 共 7 页
序号 | 项目编码 | 项目名称 | 项目特征描述 |  | 计量单位 | 工程量 | 金额（元）
[7 empty] | 综合单价 | 综合合价 |  | 其中：暂估价
| 1 | 拆除工程
1 | 011610001003 | 木门窗拆除 | 1.原室内门拆除 2.弃渣运距自行考虑 |  | m2 | 1.89
2 | 011601001006 | 火墙拆除 | 1.砌体拆除 2.弃土运距自行考虑 |  | m3 | 3.25
3 | 011601001007 | 砖砌体拆除 | 1.砌体拆除 2.弃土运距自行考虑 |  | m3 | 0.41
4 | 011602001001 | 混凝土构件拆除 | 1.坡道拆除 2.弃土运距自行考虑 |  | m2 | 1.6
5 | 011607003002 | 保温层拆除 | 1.原屋面保温锯末子拆除 2.弃渣运距自行考虑 |  | m3 | 41.4
6 | 011608002003 | 铲除涂料面 | 1.拆除原墙面涂料层 2.弃渣运距自行考虑 |  | m2 | 120.68
7 | 011612001002 | 管道拆除 | 1.拆除原室内管道。 2.弃渣运距自行考虑。 |  | m | 112
8 | 011612002003 | 阀门拆除 | 1.拆除原室内管道阀门32。 2.弃渣运距自行考虑。 |  | 组 | 22
9 | 011611005002 | 锅炉拆除 | 1.拆除原室内锅炉 2.弃渣运距自行考虑。 |  | 台 | 1
10 | 011612002004 | 散热器拆除 | 1.拆除原室内散热器。 2.弃渣运距自行考虑。 |  | 组 | 11
11 | 011613001002 | 灯具拆除 | 1.拆除原室内灯具。 2.弃渣运距自行考虑。 |  | 套 | 11
本页小计
注：为计取规费等的使用，可在表中增设其中：“定额人工费”。
表—08
分部分项工程和单价措施项目清单与计价表
工程名称：靠山村服务站-建筑装饰工程 |  |  |  | 标段：黑龙江省黑河市逊克县奇克镇社区居家养老服务设施组网改造项目 |  |  |  |  | 第 2 页 共 7 页
序号 | 项目编码 | 项目名称 | 项目特征描述 |  | 计量单位 | 工程量 | 金额（元）
[7 empty] | 综合单价 | 综合合价 |  | 其中：暂估价
12 | 011613002002 | 电缆拆除 | 1.拆除原室内电缆5*10。 2.弃渣运距自行考虑。 |  | m2 | 10
| 1 | 分部小计
| 2 | 保温、隔热、防腐工程
13 | 011001001002 | 保温隔热屋面 | 1.保温材料：珍珠岩。 2.厚度：300mm。 |  | m2 | 138.01
| 2 | 分部小计
| 3 | 墙面装饰工程
14 | 011203001004 | 零星项目一般抹灰 | 零星抹灰 |  | m2 | 13.06
15 | 011204003003 | 块料墙面 | 1.1.10厚1:3：9水泥石灰膏砂浆分层打底抹平 2.素水泥浆一道（内掺建筑胶） 3.饰面砖：300*600. |  | m2 | 52.87
| 3 | 分部小计
| 4 | 砌筑工程
16 | 010402001003 | 砌块墙 | 1.砌块品种、规格、强度等级:页岩空心砖 2.墙体类型:240mm厚 3.砂浆强度等级:详见图纸要求 |  | m3 | 3.37
17 | 010604001003 | 钢梁 | 既有洞口加宽，做法详见图纸 |  | t | 0.4
| 4 | 分部小计
| 5 | 门窗工程
本页小计
注：为计取规费等的使用，可在表中增设其中：“定额人工费”。
表—08
分部分项工程和单价措施项目清单与计价表
工程名称：靠山村服务站-建筑装饰工程 |  |  |  | 标段：黑龙江省黑河市逊克县奇克镇社区居家养老服务设施组网改造项目 |  |  |  |  | 第 3 页 共 7 页
序号 | 项目编码 | 项目名称 | 项目特征描述 |  | 计量单位 | 工程量 | 金额（元）
[7 empty] | 综合单价 | 综合合价 |  | 其中：暂估价
18 | 010802003008 | 钢质防火门 | 1.门代号及洞口尺寸:FM乙092 2.门框、扇材质:乙级防火门 |  | m2 | 1.98
19 | 01B014 | 钢制保温外门 | 1.门种类;：钢制保温外门。 2.规格尺寸;1.2*2.5+0.8*2.5 |  | m2 | 7
20 | 01B015 | 两玻塑钢窗 | 1.门种类;：两玻塑钢窗。 2.规格尺寸;2017 |  | m2 | 37.4
21 | 01B016 | 塑钢窗更换胶条 | 1.更换：塑钢窗胶条。 |  | m | 166.54
| 5 | 分部小计
| 6 | 地面装饰工程
22 | 011101003002 | 细石混凝土楼地面 | 1.20厚聚苯乙烯泡沫塑料保温(容重≥20KG/m,导热系数 ≤0.05W/M.K,压缩应力≥100KPa吸水率≤4%,氧指数≥32） 2.60mm厚细石混凝土随打随抹平(上配直径3mm @50mm钢丝网片,内铺散热管) |  | m2 | 108.14
23 | 011102003004 | 块料楼地面 | 1.6-8mm厚防滑地砖，干水泥擦缝 |  | m2 | 108.14
| 6 | 分部小计
| 7 | 油漆、涂料工程
24 | 011407001005 | 墙面喷刷涂料 | 1.内墙面涂料2遍 2.腻子2遍 |  | m2 | 137.04
本页小计
注：为计取规费等的使用，可在表中增设其中：“定额人工费”。
表—08
分部分项工程和单价措施项目清单与计价表
工程名称：靠山村服务站-建筑装饰工程 |  |  |  | 标段：黑龙江省黑河市逊克县奇克镇社区居家养老服务设施组网改造项目 |  |  |  |  | 第 4 页 共 7 页
序号 | 项目编码 | 项目名称 | 项目特征描述 |  | 计量单位 | 工程量 | 金额（元）
[7 empty] | 综合单价 | 综合合价 |  | 其中：暂估价
25 | 011407001006 | 墙面喷刷涂料 | 1.水性丙烯酸酯弹性涂料 2.抗裂柔性耐水腻子两遍，并分遍打磨平整 3.高分子乳液弹性底涂层 |  | m2 | 107.56
| 7 | 分部小计
| 8 | 天棚工程
26 | 011302001005 | 吊顶天棚 | 1.铝合金条板与配套专用龙骨固定 2.与铝合金条板配套的专用龙骨，间距≤1200，用吊件与钢筋吊杆联结后找平 3.10号镀锌低碳钢丝（或φ6吊杆），双向中距≤1200，吊杆上部与板底预留吊环（勾）固定 4.现浇混凝土板底预留φ10钢筋吊环（勾），双向中距≤1200 |  | m2 | 28.15
本页小计
注：为计取规费等的使用，可在表中增设其中：“定额人工费”。
表—08
分部分项工程和单价措施项目清单与计价表
工程名称：靠山村服务站-建筑装饰工程 |  |  |  | 标段：黑龙江省黑河市逊克县奇克镇社区居家养老服务设施组网改造项目 |  |  |  |  | 第 5 页 共 7 页
序号 | 项目编码 | 项目名称 | 项目特征描述 |  | 计量单位 | 工程量 | 金额（元）
[7 empty] | 综合单价 | 综合合价 |  | 其中：暂估价
27 | 011302001006 | 吊顶天棚-装饰矿棉板 | 1.设置φ10钢筋吊环（勾），双向中距≤1200，10号镀锌低碳钢丝，双向中距≤1200，吊杆上部与底板预留吊环固定U型轻钢承载龙骨CB38*12，间距≤1200，用吊件与钢筋吊杆联结后找平T型轻钢主龙骨TB24*38，间距600，用挂件与承载龙骨固定T型轻钢次龙骨TB24*38，间距600，与主龙骨插接 3.矿棉板600*600*18 |  | m2 | 79.98
| 8 | 分部小计
| 9 | 无障碍坡道
28 | 010507001004 | 散水、坡道 | 1.坡道基地挖方平均高度655mm 2.素土夯实 3.500厚中粗砂垫层 4.60厚C20砼 5.20厚C20细石砼面层，随捣随抹粗麻面 |  | m2 | 11.7
29 | 01B017 | 扶手 | 1.白钢扶手;见设计。 |  | m | 15.3
| 9 | 分部小计
| 10 | 其他工程
30 | 011501007002 | 厨房壁柜 | 1成品.厨房壁柜 |  | 项 | 1
31 | 01B018 | 不锈钢灶台 | 1.双眼不锈钢灶台 |  | 个 | 1
本页小计
注：为计取规费等的使用，可在表中增设其中：“定额人工费”。
表—08
分部分项工程和单价措施项目清单与计价表
工程名称：靠山村服务站-建筑装饰工程 |  |  |  | 标段：黑龙江省黑河市逊克县奇克镇社区居家养老服务设施组网改造项目 |  |  |  |  | 第 6 页 共 7 页
序号 | 项目编码 | 项目名称 | 项目特征描述 |  | 计量单位 | 工程量 | 金额（元）
[7 empty] | 综合单价 | 综合合价 |  | 其中：暂估价
32 | 01B019 | 烟机 | 1.烟机 |  | 台 | 1
33 | 01B020 | 洗菜池 | 1.洗菜池 |  | 台 | 1
34 | 01B021 | 洗碗池 | 1.洗碗池 |  | 台 | 1
| 10 | 分部小计
| 11 | 室外排水管沟
35 | 010101003005 | 挖沟槽土方 | 1.土壤类别：综合。 2.开挖方式：人工。 3.开挖深度：3.0米。 |  | m3 | 21
36 | 010103001005 | 回填方 | 1.回填料：原土。 2.回填方式：机械 3.压实度：见图纸设计。 |  | m3 | 21
| 11 | 分部小计
| 12 | 室外给水管沟
37 | 010101003006 | 挖沟槽土方 | 1.土壤类别：综合。 2.开挖方式：人工。 3.开挖深度：3.0米。 |  | m3 | 20.8
38 | 010103001006 | 回填方 | 1.回填料：原土。 2.回填方式：机械 3.压实度：见图纸设计。 |  | m3 | 20.8
| 12 | 分部小计
| 13 | 渗水井
39 | 01B022 | 渗水井 | 1.见设计图集91SB4-1. 2.直径：1500mm 3.深度：4.0米。 |  | 座 | 1
本页小计
注：为计取规费等的使用，可在表中增设其中：“定额人工费”。
表—08
分部分项工程和单价措施项目清单与计价表
工程名称：靠山村服务站-建筑装饰工程 |  |  |  | 标段：黑龙江省黑河市逊克县奇克镇社区居家养老服务设施组网改造项目 |  |  |  |  | 第 7 页 共 7 页
序号 | 项目编码 | 项目名称 | 项目特征描述 |  | 计量单位 | 工程量 | 金额（元）
[7 empty] | 综合单价 | 综合合价 |  | 其中：暂估价
| 13 | 分部小计
措施项目
40 | 011701003002 | 里脚手架 | 1、室内装饰装修脚手架 |  | m2 | 275.76
分部小计
本页小计
合 计
注：为计取规费等的使用，可在表中增设其中：“定额人工费”。
表—08

## 表-11 总价措施项目清单与计价表
总价措施项目清单与计价表
工程名称：靠山村服务站-建筑装饰工程 |  |  |  | 标段：黑龙江省黑河市逊克县奇克镇社区居家养老服务设施组网改造项目 |  |  |  | 第 1 页 共 1 页
序号 | 项目编码 | 项目名称 | 计算基础 |  | 费率 (%) | 金额 (元) | 调整 费率 (%) |  | 调整后 金额(元) | 备注
1 | 011707001001 | 安全文明施工费 | 分部分项合计+单价措施项目费-分部分项设备费-单价措施项目设备费 |  | 3.28
2 | 011707002001 | 夜间施工费 | 分部分项计费人工费+单价措施计费人工费 |  | 0.12
3 | 011707004001 | 二次搬运费 | 分部分项计费人工费+单价措施计费人工费 |  | 0.12
4 | 011707005002 | 冬季施工增加费 | 分部分项冬季施工人工预算价+分部分项冬季施工机具预算价+单价措施冬季施工人工预算价+单价措施冬季施工机具预算价 |  | 0
5 | 011707005001 | 雨季施工增加费 | 分部分项计费人工费+单价措施计费人工费 |  | 0.11
6 | 011707007001 | 已完工程及设备保护费 | 分部分项计费人工费+单价措施计费人工费 |  | 0.11
7 | 01B001 | 工程定位复测费 | 分部分项计费人工费+单价措施计费人工费 |  | 0.08
8 | 01B002 | 专业工程措施项目费
合 计
编制人（造价人员）： |  |  |  | 复核人（造价工程师）：
注：1.“计算基础”中安全文明施工费可为“定额基价”、“定额人工费”或“定额人工费+定额机械费”，其他项目可为“定额人工费”或“定额人工费+定额机械费”。 2.按施工方案计算的措施费，若无“计算基础”和“费率”的数值，也可只填“金额”数值，但应在备注栏说明施工方案出处或计算方法。
表-11

## 表-12 其他项目清单与计价汇总表
其他项目清单与计价汇总表
工程名称：靠山村服务站-建筑装饰工程 |  | 标段：黑龙江省黑河市逊克县奇克镇社区居家养老服务设施组网改造项目 |  |  | 第 1 页 共 1 页
序号 | 项目名称 |  | 金额（元） | 结算金额（元） |  | 备注
1 | 暂列金额 |  | 19896.09 |  |  | 明细详见表-12-1
2 | 暂估价
2.1 | 材料暂估价 |  | — |  |  | 明细详见表-12-2
2.2 | 专业工程暂估价 |  |  |  |  | 明细详见表-12-3
3 | 计日工 |  |  |  |  | 明细详见表-12-4
4 | 总承包服务费 |  |  |  |  | 明细详见表-12-5
合 计
注：材料（工程设备）暂估单价进入清单项目综合单价，此处不汇总。
表—12

## 表-12-1 暂列金额表
暂列金额明细表
工程名称：靠山村服务站-建筑装饰工程 |  | 标段：黑龙江省黑河市逊克县奇克镇社区居家养老服务设施组网改造项目 |  |  | 第 1 页 共 1 页
序号 | 名称 |  | 计量单位 | 暂定金额 |  | 备注
1 | 暂列金额 |  | 项 | 19896.09 |  | 计算基础为分部分项工程费-工程设备费，费率为10-15%。市政维修养护定额：计算基础为分部分项工程费-工程设备费，费率为10%。
合 计 | [5 empty] | —
注：此表由招标人填写，如不能详列，也可只列暂列金额总额，投标人应将上述暂列金额计入投标总价中。
表—12—1

## 表-12-2 材料(工程设备)暂估价及调整表
材料（工程设备）暂估单价及调整表
工程名称：靠山村服务站-建筑装饰工程 | [5 empty] | 标段：黑龙江省黑河市逊克县奇克镇社区居家养老服务设施组网改造项目 |  |  |  |  | 第 1 页 共 1 页
序号 | 材料 编码 | 材料(工程设备)名称、规格、型号 | 计量单位 | 数量 |  |  | 暂估(元) |  | 确认(元) |  |  | 差额±(元) |  | 备注
|  |  |  | 暂估 | 确认 |  | 单价 | 合价 | 单价 | 合价 |  | 单价 | 合价
合计
注：1.此表由招标人填写“暂估单价”，并在备注栏说明暂估价的材料、工程设备拟用在那些清单项目上，投标人应将上述材料、工程设备暂估单价计入工程量清单综合单价报价中
表—12—2

## 表-12-3 专业工程暂估价及结算价表
专业工程暂估价及结算价表
工程名称：靠山村服务站-建筑装饰工程 |  |  | 标段：黑龙江省黑河市逊克县奇克镇社区居家养老服务设施组网改造项目 |  |  |  | 第 1 页 共 1 页
序号 | 工程名称 | 工程内容 |  | 暂估金额 （元） | 结算金额 (元) | 差额 ±(元) |  | 备注
合 计 |  |  |  | 0 |  |  |  | —
注：此表由招标人填写，投标人应将上述专业工程暂估价计入投标总价中。
表—12—3

## 表-12-4 计日工表
计日工表
工程名称：靠山村服务站-建筑装饰工程 |  |  |  |  | 标段：黑龙江省黑河市逊克县奇克镇社区居家养老服务设施组网改造项目 |  | 第 1 页 共 1 页
编号 | 项目名称 | 单位 | 暂定数量 | 实际数量 |  | 综合单价(元) |  | 合价（元）
[8 empty] | 暂定 | 实际
1 | 人工
1.1
人工小计
2 | 材料
2.1
材料小计
3 | 施工机械
3.1
施工机械小计
4.企业管理费和利润
总计
注：此表项目名称、暂定数量由招标人填写，编制招标控制价时，单价由招标人按有关计价规定确定；投标时，单价由投标人自主报价，按暂定数量计算合价计入投标总价中。结算时，按发承包双方确认的实际数量计算合价。
表—12—4

## 表-12-5 总承包服务费计价表
总承包服务费计价表
工程名称：靠山村服务站-建筑装饰工程 |  |  | 标段：黑龙江省黑河市逊克县奇克镇社区居家养老服务设施组网改造项目 |  |  | 第 1 页 共 1 页
序号 | 项目名称 | 项目价值（元） |  | 服务内容 | 计算基础 |  | 费率(%) | 金额
1 | 发包人供应材料 | [5 empty] | 2
2 | 发包人采购设备 | [5 empty] | 2
3 | 总承包人对发包人发包的专业工程管理和协调 | [5 empty] | 1.5
4 | 总承包人对发包人发包的专业工程管理和协调并提供配合服务 | [5 empty] | 5
合 计
注：此表项目名称、服务内容由招标人填写，编制招标控制价时，费率及金额由招标人按有关计价规定确定；投标时，费率及金额由投标人自主报价，计入投标总价中。
表—12—5

## 表-13 规费、税金项目清单与计价表
规费、税金项目清单与计价表
工程名称：靠山村服务站-建筑装饰工程 |  |  | 标段：黑龙江省黑河市逊克县奇克镇社区居家养老服务设施组网改造项目 |  | 第 1 页 共 1 页
序号 | 项目名称 | 计算基础 |  | 计算基数 |  | 计算费率(%) | 金额(元)
1 | 规费 | [（A）+（B）+（C）+人工费价差]×费率
1.1 | 社会保险费 | 养老保险费+医疗保险费+失业保险费+工伤保险费+生育保险费
1.1.1 | 养老保险费 | 计费人工费+人工价差 |  |  |  | 16
1.1.2 | 医疗保险费 | 计费人工费+人工价差 |  |  |  | 7.5
1.1.3 | 失业保险费 | 计费人工费+人工价差 |  |  |  | 0.5
1.1.4 | 工伤保险费 | 计费人工费+人工价差 |  |  |  | 1
1.1.5 | 生育保险费 | 计费人工费+人工价差 |  |  |  | 0.6
1.2 | 住房公积金 | 计费人工费+人工价差 |  |  |  | 5
1.3 | 环境保护税 | 按实际发生计算
2 | 税金 | [（一）+（二）+（三）+（四）-（3）-（4）-甲供材料费]×税率 |  |  |  | 9
合 计
编制人（造价人员）： |  |  | 复核人（造价工程师）：
表—13

## 表-20 发包人提供材料和工程设备一览表
发包人提供材料和工程设备一览表
工程名称：靠山村服务站-建筑装饰工程 |  |  |  |  | 标段：黑龙江省黑河市逊克县奇克镇社区居家养老服务设施组网改造项目 |  | 第 1 页 共 1 页
序号 | 材料(工程设备)名称、规格、型号 | 单位 | 数量 | 单价(元) |  | 交货方式 |  | 送达地点 | 备注
注：此表由招标人填写，供投标人在投标报价、确定总承包服务费时参考
表-20

## 表-21 承包人提供主要材料和工程设备一览表
承包人提供主要材料和工程设备一览表
(适用造价信息差额调整法)
工程名称：靠山村服务站-建筑装饰工程 |  |  |  |  | 标段：黑龙江省黑河市逊克县奇克镇社区居家养老服务设施组网改造项目 |  |  |  | 第 1 页 共 1 页
序号 | 材料号 | 名称、规格、型号 | 单位 | 数量 |  | 风险系数% | 基准单价 （元） | 投标单价 (元) |  | 发承包人 确认单价 (元) | 备注
注：1.此表由招标人填写除“投标单价”栏的内容，投标人在投标时自主确定投标单价。 2.基准单价应优先采用工程造价管理机构发布的单价，未发布的，通过市场调查确定其基准单价。 | [8 empty] | 表-21

## 表-22 承包人提供主要材料和工程设备一览表
承包人提供主要材料和工程设备一览表
(适用于价格指数差额调整法)
工程名称：靠山村服务站-建筑装饰工程 |  |  | 标段：黑龙江省黑河市逊克县奇克镇社区居家养老服务设施组网改造项目 |  |  | 第 1 页 共 1 页
序号 | 名称、规格、型号 | 变值权重B |  | 基本价格指数F0 | 现行价格指数Ft |  | 备注
| 定值权重A |  |  | — | —
合计 |  | 1 |  | — | —
注：1.此表“材料和工程设备名称”、“规格型号”、“基本价格指数”栏由招标人填写，基本价格指数应首先采用工程造价管理机构发布的价格指数，没有时，可采用发布的价格代替。 2.此表“变值权重”栏由投标人根据该项材料和工程设备价值在投标报价中所占的比例填写。 3.“现行价格指数”按约定的付款证书相关周期最后一天的前42天的各项材料和工程设备的价格指数填写，该指数应首先采用工程造价管理机构发布的价格指数，没有时，可采用发布的价格代替。
表-22