## Sheet1
综合实践室采购明细
序号 | 采购商品名称 | 主要技术参数 | 单位 | 单价（元） | 数量 | 总价（元）
1 | 羊角锤头 | 0.25kg，锻打，羊角端部张开不小于6mm，木柄。 | 把 | 45 | 12 | 540
2 | 角尺 | 45度角尺，长度不小于 300mm，钢制，刻度清晰。 | 把 | 20 | 12 | 240
3 | 玩具电扇扇叶 | 00.6-0.65直径 | 个 | 11 | 12 | 132
4 | 小电灯泡 | 8-12v0.7A | 盒 | 40 | 3 | 120
5 | 陶艺组合工具 | 43件陶艺组合工具 | 套 | 200 | 12 | 2400
6 | 直角尺 | 150mm | 把 | 18 | 1 | 18
7 | 冰尜 | 1斤55MM32种灯光 | 个 | 90 | 12 | 1080
8 | 铁环 | 金属铁质48CM | 个 | 40 | 12 | 480
9 | 翻绳 | 彩虹绳粗款1.6米 | 条 | 16 | 12 | 192
10 | 沙包 | 8厘米 | 个 | 10 | 12 | 120
11 | 绳（系绳节用） | 8毫米 | 米 | 35 | 50 | 1750
12 | 长尺 | 加厚20cm | 把 | 50 | 12 | 600
13 | 缝纫布 | ins挂布 | 米 | 8 | 12 | 96
14 | 不同材质的球 | 实心海绵 球橡胶球 | 个 | 10 | 24 | 240
15 | 线 | 39固定色 | 盒 | 30 | 12 | 360
16 | 勺子 | 316钢 | 把 | 5 | 12 | 60
17 | 剪刀 | 黑手柄 | 把 | 20 | 12 | 240
18 | 裁纸刀 | 壁纸刀工业铝合金裁纸刀 | 把 | 100 | 12 | 1200
19 | 雕塑刀 | 打坯修光组合 | 套 | 100 | 12 | 1200
20 | 米尺 | 米尺 5米 | 卷 | 60 | 12 | 720
21 | 常用医疗急救药品 | 13件 符合教学配备标准 | 套 | 229 | 12 | 2748
22 | 木工工作台 | 10寸木工推台锯 切高8.5厘米 45°锯片斜切 锯片到靠山可达65厘米 | 台 | 3228 | 1 | 3228
23 | 工具盒 | 1．配置： （1）划规1把,全长150mm，合金材质；（2）钢卷尺1件，3m，ABS塑料外壳，电镀尺条，刻度清晰，零位补偿活动尺钩，带刹车功能；（3）3寸、4寸环保双色防滑按摩手柄螺丝刀，刀头热处理加硬，带磁性，一字十字各一；（4） 折弯手柄合金划针1支，全长120mm；（5）板锉、三角锉各1把，全长250mm；（6）什锦钢锉5件，4mmx160mm；（7）活扳手1把，全长200m，45号钢锻打；（8）铝合金方管锯弓1把，395mm×135mm×20mm，软胶包裹手柄、加厚防滑、握感舒适、长期使用不伤手，可调节锯条角度，使用便捷、坚固耐磨；（9）丝锥板牙套装1套，12PC,5件公制丝锥，5件公制圆板牙，一件丝锥绞手（M6-M12），一件板牙绞手架（M25）；（10）钢直尺1件，300mm，不锈钢加厚型，刻度清晰耐磨；（11）桌虎钳1个；（12）铜丝刷1把；（13）圆头锤1把，1P,木柄，45号钢锻打，锤头淬火热处理，硬度高，手柄装置灌环氧树脂胶，防锤头脱落；（14）钢丝钳1把，6寸，45号钢锻打，钳口淬火热处理，夹持、剪切有力；（15）斜嘴钳1把，6寸，45号钢锻打，钳口淬火热处理，夹持、剪切有力；（16）尖嘴钳1把，6寸，45号钢锻打，钳口淬火热处理，夹持、剪切有力；（17）直角尺1件，长300mm不锈钢尺板，铝合金底座，洗削加工高精度；（18）锂电池手电钻1把，1-10mm免钥匙钻夹头，电压：12V、电池12V/1.5A，无极调速带正反转，铝合金变速齿轮箱；（19）铁皮剪，全长208mm，美式，高碳钢锻打，精磨刃口；（20）样冲1件，5寸尖头，高碳钢材质，热处理加硬；（21）工具箱1件，规格≥460mm×360mm,中空吹塑定位包装，所有产品均有单独卡槽定位于箱子内，不得串动，便于携带、存放。 | 套 | 580 | 12 | 6960
24 | 缝纫机 | 家用电动多功能台式缝纫机 1、基本功能：可直线缝、曲折缝、简单锁边缝、弹性加固缝、暗针缝(迁裤脚)褶皱缝、钉纽扣、锁扣眼、贴布绣、拼布、自由绣花等。 2、内部结构：全金属整体骨架 3、单机尺寸：不小于360*170*300mm 4、照明方式：LED灯 5、送布牙：6齿/7齿 6、勾线机构：摆梭或旋梭 7、最大缝制速度：约750转/分钟 8、面线压力可调 9、操控方式：无级变速脚踏 10、功率：70W 11、支持双针功能 12、压脚压力可调 13、缝距规格：0-4mm 14、支持倒缝加固功能 15、内置防尘罩：软质 | 个 | 1200 | 6 | 7200
25 | 锁边机 | 电压220V，功率80W，转速：1200针/分，吃厚：3.5mm，包缝宽度：3-4mm，压脚提升：3.5mm，针杆行程：25-26.5mm，机针型号81×11#～1#，机器净重7.5kg，规格：205×160×240mm。 | 套 | 1550 | 4 | 6200
26 | 烫衣板 | 折叠台式熨衣板 | 个 | 198 | 4 | 792
27 | 熨斗 | 手持蒸汽挂烫机 | 个 | 369 | 4 | 1476
28 | 裁剪工具 | 多功能打版比例尺 | 套 | 200 | 12 | 2400
29 | 发电机 | 280发电机 | 个 | 15 | 12 | 180
30 | 刻刀 | 合金钢材质，刀口硬度大于普通刚，韧性好，防止崩口 | 套 | 20 | 12 | 240
31 | 沙锤 | 椰壳沙锤 | 对 | 59 | 12 | 708
32 | 木工锤 | 木柄圆头直尾1002 | 把 | 28 | 12 | 336
33 | 纸质书皮 | 大号 | 张 | 5 | 45 | 225
34 | 降落伞材料 | DIY创意 | 个 | 20 | 12 | 240
35 | 风筝材料包 | diy材料 | 个 | 18 | 12 | 216
36 | 工具箱 | 符合教学配备标准 | 个 | 100 | 12 | 1200
38 | 划线规 | 欧式划线器 | 套 | 153 | 2 | 306
39 | 划针盘 | 300 | 套 | 35 | 2 | 70
40 | 塑料保鲜盒 | 中号 | 个 | 5.5 | 12 | 66
41 | 装水的小桶 | 小号 | 个 | 8 | 12 | 96
43 | 农具模型套装具模型 | 仿真微缩农具迷你小铁锹铁耙锄头 叉子 | 套 | 26 | 12 | 312
45 | 编织小工具 | 1.配置： （1）毛衣针不同规格共3副；（2）环形针1副；（3）毛线6种颜色各1捆；（4）针盒1个；（5）直头镊子1个；（6）弯头镊子1个；（7）竹尺1把；（8）单头钩针1个；（9）双头钩针1个；（10）2米胸围尺1个；（11）翘头剪刀1把；（12）线头剪1把；（13）拆线器1个；（14）穿针器1个；（15）夹子2个；（16）毛衣缝针6根；（17）计数器2个；（18）别针10个；（19）针规 1 个；（20）U 型麻花毛衣针 1 套4支；（21）曲型麻花针 1套 3 支；（22）90mm铝合金防解别扣 2 支；（23）毛衣针帽大小各 4 个；（24）塑料记号扣 5 个；（25）塑料计数环 5 个；（26）产品塑箱内定位存放。 | 套 | 57 | 12 | 684
46 | 毛衣编织工具 | 符合教学配备标准 | 套 | 100 | 12 | 1200
47 | 教师实验桌 | 不小于 240*60*75 铝木理化板 | 套 | 1581.4 | 1 | 1581.4
49 | 学生凳 | 手摇升降 主要材质：高碳钢 尺寸40*41cm 座高45-54cm 座宽 36cm 座厚5.5cm 可升降高度74-83cm 后附图片 | 个 | 89 | 45 | 4005
50 | 实验室电器布线 | 优质耐压PVC套管，主干电源线采用4 mm2优质多芯铜质护套线，支干电源线采用2.5mm2、1.5mm2优质多芯铜质护套线。 | 套 | 144 | 1 | 144
51 | 展示柜 | 铝木仪器柜200*100*50 | 个 | 500 | 4 | 2000
52 | 教学用品柜 | 规格：宽850*厚390*高1800mm，颜色为普通亚光灰色，采用0.5mm以上，高硬度冷轧钢板厚钢板冲压成型，整体高精度焊接技术，表面经脱脂、酸洗、磷化、静电喷涂，流水线高温条件处理，结实耐用，防腐蚀。整体分为上下两部分，上部镶装玻璃门，上下部分均带可调整隔板。 | 个 | 600 | 2 | 1200
合计 | [5 empty] | 57801.4