## Sheet1
序号 | 产品名称 | 技术参数 | 数量
1 | 收割台 | 1、玉米收割台。 2、行距65CM； 3、行数 6个； 4、配备灭茬底刀； 5、配备左、在螺旋扶禾器。 | 1
2 | 收割台 | 1、适用于收获大豆等作物； 2、幅宽6.1米； 3、采用聚合材质塑料弹齿； 4、拨禾轮转速通过液压调节， 拨禾轮的上下前后调整均通过液压控制 。 | 1
3 | 全喂入联合收割机 | 液压四轮驱动单轴流式联合收获机，国四排放发动机，额定功率：249 千瓦，最大峰值功率 285 千瓦，6 缸，四冲程，空对空后冷，9.0 升涡轮增压柴油发动机。最高行驶速度 30 公里/小时。空调驾驶室，带培训学员副座椅。粮箱容积：10.6 立方米。油箱容积：950 升。标配三路摄像头，电动粮箱盖。1个大豆挠性割台，幅宽7.7米。 | 1
4 | 玉米收获机 | 230马力6缸国四涡轮增压高压共轨发动机，油箱容积 500升，粮箱容积6500升，气缸开合粮箱盖 配透视窗，6.1米分段式卸粮筒，过桥蓄能 器，过桥带横向浮动及前后角度调整功能且提升油缸直径63毫米，带净粮提升报警器， 配组合式切碎器和主动式双盘抛洒器，高配豪华驾驶室（空调暖风，多 功能操作手柄，彩色显示器， 储物箱，顶棚支架后视镜等），附赠常用工具包出厂玉米配置，液压四驱高花胎，随机带一套圆柱凹板，拨禾轮液压驱动 | 1
5 | 收割台 | 1、适用于收获大豆等作物； 2、幅宽6.1米； 3、采用聚合材质塑料弹齿； 4、拨禾轮转速通过液压调节， 拨禾轮的上下前后调整均通过液压控制 。 | 1
6 | 收割台 | 1、玉米收割台。 2、行距65CM； 3、行数 6个； 4、配备灭茬底刀； 5、配备左、在螺旋扶禾器。 | 1
7 | 轮式拖拉机 | 电控增压6缸发动机；255L柴油箱；冷暖空调；动力输出轴转速540/1000转/分；后悬挂及耕深调节方式：IIIN类，力、位、浮动调节，30kN提升力；限位杆前配重16x47公斤，后配重每侧 72+205公斤； 24+12 40公里高低动力换挡，动力换向变速箱，湿式离合器；豪华驾驶室，豪华织布座椅，可调角度方向盘，内部后视镜，右侧门，蓝牙音响系统；液压输出阀组数：3组；前窗和后窗雨刷；六个前工作灯，四个后工作灯；钩式三点悬挂；7孔电源插座。 | 1
8 | 玉米联合收获机 | 199马力国四排放发动机：直列、六缸、四冲程、直接喷射；额定功率：146KW；工作行数：6行；工作幅宽3970mm；变速结构形式：机械齿轮传动；驱动形式：四轮驱动；驱动方式：液压驱动（前）机械驱动（后）；冷暖空调驾驶室；重型边减；1个大豆挠性割台割幅5.4米、1个玉米割台（6行650mm行距）；切碎器一个；割台运输车一个。 | 1
9 | 玉米收获机割台 | 1、结构形式：卧式。 2、外形尺寸（MM）：3990*2800*1160。 3、工作幅宽（MM）：3900。 4、单行箱体形式：独立箱体。 5、传动箱体材质：球墨铸铁。 6、拉茎辊：五刀复合式。 7、摘穗板形式：固定式。 8、工作行数：7行。 9、行距（MM）：1100（600*500）。 10、拨禾链：环形钢滚子链。 11、拉茎辊形式：五刀复合式拉茎。 12、两侧传动：链条传动。 13、护罩材质：工程塑料。 | 1
10 | 轮式拖拉机 | 外形尺寸（mm)长×宽×高：5600×2860×3300 最小使用质量（kg)：8350 发动机标定功率（kW）：≥177 发动机额定转速（r/min）：≥2200 变速箱档数 前进、倒退：24F/8R（含爬行档） 速度范围：前进（km/h)0.25-36.69 倒退（km/h)0.55-14.48 轴距（mm）：2928 轮胎规格：前轮540/65R28、后轮650/65R38 轮距（前/后）mm：1860/1780 最小离地间隙（mm）：452 最小转向圆半径（m）：7 动力输出轴型式：后置 独立式 电液控制 动力输出轴转速（r/min）：540/1000 动力输出功率（kW）：≥142 耕深控制方式：位控制 浮动控制 强压入土 | 1
11 | 翻转犁 | 1、结构形式：悬挂式、调幅犁 2、工作状态外形尺寸（mm）：5295×3030×1880 3、翻转机构形式：液压式、半翻转式 4、犁体数量5+5 5、 犁体幅宽（mm）：450、500 6、总工作幅宽（mm）：2250、2500 7、犁轮数量：≥1 | 1
12 | 松耙联合整地机 | 1、结构形式：悬挂式 2、工作状态外形尺寸（mm）：4825×3820×1925 3、运输宽度（mm）：3820 4、整机重量：1930kg 5、工作幅宽（mm）：3500 6、作业速度（km/h）：4-6 7、深松铲排列方式：三排，4、5、4排列 8、深松铲铲间距（mm）：292 9、深松深度（mm）：300-400 10、地轮数量（个）：≥2 | 1
13 | 深松联合整地机 | 1、结构形式：悬挂式 2、振动方式：非振动式 3、工作幅宽：450cm 4、铲间距：110cm 5、深松铲数量：4个 6、深松深度：25-35cm 7、整地深度：15-18cm 8、旋耕刀总安装刀数：136把 | 1
14 | 全喂入联合收割机 | 液压四轮驱动单轴流式联合收获机，国四排放发动机，额定功率：249 千瓦，最大峰值功率 285 千瓦，6 缸，四冲程，空对空后冷，9.0 升涡轮增压柴油发动机。最高行驶速度 30 公里/小时。空调驾驶室，带培训学员副座椅。粮箱容积：10.6 立方米。油箱容积：950 升。标配三路摄像头，电动粮箱盖。1个大豆挠性割台，幅宽7.7米。 | 1
15 | 玉米收获机割台 | 1、结构形式：卧式。 2、外形尺寸（MM）：6820*2800*1230。 3、工作幅宽（MM）：6750 4、单行箱体形式：独立箱体。 5、传动箱体材质：球墨铸铁。 6、拉茎辊：五刀复合式。 7、摘穗板形式：固定式。 8、工作行数：12行。 9、行距（MM）：1100（600*500）。 10、拨禾链：环形钢滚子链。 11、拉茎辊形式：五刀复合拉茎。 12、两侧传动：链条传动。 13、护罩材质：工程塑料。 | 1
16 | 轮式拖拉机 | 外形尺寸（mm)长×宽×高：5600×2860×3300 最小使用质量（kg)：8350 发动机标定功率（kW）：177 发动机额定转速（r/min）：2200 变速箱档数 前进、倒退：24F/8R（含爬行档） 速度范围：前进（km/h)0.25-36.69 倒退（km/h)0.55-14.48 轴距（mm）：2928 轮胎规格：前轮540/65R28、后轮650/65R38 轮距（前/后）mm：1860/1780 最小离地间隙（mm）：452 最小转向圆半径（m）：7 动力输出轴型式：后置 独立式 电液控制 动力输出轴转速（r/min）：540/1000 动力输出功率（kW）：≥142 耕深控制方式：位控制 浮动控制 强压入土 | 1
17 | 免耕播种机 | 播种行数:≥18、单体排布: 1.1米垄上三行单体间距: 22.5/22.5/65、 机架长度: 7.5米、种箱容积: 18x36升肥箱容积: 4x200 L、风机驱动型式:液压马达、配套动力: 210-240马力 | 1
18 | 全喂入联合收割机 | 液压四轮驱动单轴流式联合收获机，国四排放发动机，额定功率：249 千瓦，最大峰值功率 285 千瓦，6 缸，四冲程，空对空后冷，9.0 升涡轮增压柴油发动机。最高行驶速度 30 公里/小时。空调驾驶室，带培训学员副座椅。粮箱容积：10.6 立方米。油箱容积：950 升。标配三路摄像头，电动粮箱盖。1个大豆挠性割台，幅宽7.7米。 | 1
19 | 玉米收获机割台 | 1、结构形式：卧式。 2、外形尺寸（MM）：6820*2800*1230。 3、工作幅宽（MM）：6750 4、单行箱体形式：独立箱体。 5、传动箱体材质：球墨铸铁。 6、拉茎辊：五刀复合式。 7、摘穗板形式：固定式。 8、工作行数：12行。 9、行距（MM）：1100（600*500）。 10、拨禾链：环形钢滚子链。 11、拉茎辊形式：五刀复合拉茎。 12、两侧传动：链条传动。 13、护罩材质：工程塑料。 | 1
20 | 全喂入联合收割机 | 液压四轮驱动单轴流式联合收获机，国四排放发动机，额定功率：249 千瓦，最大峰值功率 285 千瓦，6 缸，四冲程，空对空后冷，9.0 升涡轮增压柴油发动机。最高行驶速度 30 公里/小时。空调驾驶室，带培训学员副座椅。粮箱容积：10.6 立方米。油箱容积：950 升。标配三路摄像头，电动粮箱盖。1个大豆挠性割台，幅宽7.7米。 | 1
21 | 玉米收获机割台 | 1、结构形式：卧式。 2、外形尺寸（MM）：6820*2800*1230。 3、工作幅宽（MM）：6750 4、单行箱体形式：独立箱体。 5、传动箱体材质：球墨铸铁。 6、拉茎辊：五刀复合式。 7、摘穗板形式：固定式。 8、工作行数：12行。 9、行距（MM）：1100（600*500）。 10、拨禾链：环形钢滚子链。 11、拉茎辊形式：五刀复合拉茎。 12、两侧传动：链条传动。 13、护罩材质：工程塑料。 | 1
22 | 轮式拖拉机 | 外形尺寸（mm)长×宽×高：5400×2380×3250 最小使用质量（kg)：6900 发动机标定功率（kW）：155 发动机额定转速（r/min）：2200 变速箱档数 前进、倒退：36F/12R（含爬行档） 速度范围：前进（km/h)0.28-37.85 倒退（km/h)0.54-13.52 轴距（mm）：2790 轮胎规格：前轮16.9-28、后轮20.8-38 轮距（前/后）mm：1830/1730 最小离地间隙（mm）：430 最小转向圆半径（m）：≤7.3 动力输出轴型式：后置 独立 动力输出轴转速（r/min）：540/1000 动力输出功率（kW）：131.8 耕深控制方式：位控制 浮动控制 强压入土 | 1
23 | 折叠秸秆粉碎还田机 | 1、作业幅宽：440cm 2、刀轴排列方式：单排 3、刀轴数量：2根 4、刀轴总成传动方式：带传动 5、刀轴回转半径：260mm 6、刀片形式：弯刀 7、刀片数量：128把 8、折叠机构形式：液压式 | 2
24 | 指轮式搂草机 | 1、作业最大搂幅：7.5米 2、结构质量：1490kg 3、挂接方式：牵引式 4、结构形式：指轮式 5、指轮数量：≥12 6、指轮直径：1500mm 7、搂齿数量：80×12 | 2
25 | 捡拾打捆机 | 1、结构形式：滚筒式 2、工作状态外形尺寸（mm）：4000×3100×2500 3、结构质量：4000kg 4、动力输出转速r/min:760 5、捡拾宽度：2240mm 6、卷压滚筒转速r/min:150 7、卷压滚筒数量：≥18个 8、轮距：2950mm | 2
26 | 圆草捆打捆机 | 1、捡拾宽度：2200mm 2、压缩室宽度：1250mm 3、压缩式直径1210mm 4、挂接方式：牵引式 5、捡拾器结构形式：弹齿式 6、喂入器结构形式：转子式 7、卷压工作部件数量：≥18个 8、卷压滚筒直径：222mm 9、捆扎方式:缠网 | 2